## KPD_comp_turb
P1_MPa | P7_MPa | x | TR1_C | TR2_C | T2_set_C | T7_C | KPDcomp_% | KPDturb_% | dT_HTHE_K | dT_LTHE_K | dP_hot_% | dP_cold_% | T1_C | T12_C | T5_C | T8_C | N_TURB_i_MW | N_TURB_el_MW | N_MCOMP_i_MW | N_MCOMP_el_MW | N_RCOMP_i_MW | N_RCOMP_el_MW | N_net_cycle_MW | N_el_gross_MW | N_el_net_MW | G_CO2_kg_s | G_Na_kg_s | G_water_kg_s | N_Na_pump_MW | N_water_pump_MW | N_pumps_MW | N_SN_MW | Q_HEAT_MW | Q_COOL_MW | Q_COOL_eff_MW | Q_loss_reactor_MW | Q_loss_tr1_MW | Q_loss_RTO_MW | Q_transport_loss_CO2_MW | Q_EM_TURB_MW | Q_EM_MCOMP_MW | Q_EM_RCOMP_MW | Q_EM_pumps_MW | Q_EM_ASMM_MW | Q_recup_MW | Q_balance_out_MW | Q_balance_error_MW | eta_cycle_% | eta_el_gross_% | eta_el_net_% | TR2_minus_T1_K | P3_MPa | P4_MPa | P5_MPa | P6_MPa | P8_MPa | P9_MPa | P11_MPa | P12_MPa | root_residual_max | root_success | physical_root | message | sweep | var1 | var2
31 | 8.5 | 0.7 | 730 | 550 | 715 | 35 | 70 | 75 | 5 | 5 | 3 | 2 | 538.9321 | 228.1554 | 89.2165 | 84.369 | 1.8766 | 1.8392 | 0.41274 | 0.43419 | 0.39634 | 0.41694 | 1.0675 | 0.98811 | 0.98548 | 11.8629 | 11.9094 | 37.6589 | 0.00014749 | 0.0024776 | 0.002625 | 0.002625 | 2.75 | 1.5741 | 1.5741 | 0.0275 | 0.027225 | 0.026953 | 0.026683 | 0.037344 | 0.021449 | 0.020597 | 0.002625 | 0.07939 | 1.523e-08 | 2.75 | 3.306e-11 | 38.8181 | 35.9312 | 35.8358 | 11.0679 | 9.3133 | 9.0339 | 8.7629 | 8.7629 | 32.2782 | 31.6327 | 31.6327 | 31.6327 |  | TRUE | TRUE | OK | efficiency | 0.7 | 0.75
31 | 8.5 | 0.7 | 730 | 550 | 715 | 35 | 70 | 76 | 5 | 5 | 3 | 2 | 537.2545 | 228.1554 | 89.2165 | 84.369 | 1.8838 | 1.8463 | 0.40888 | 0.43012 | 0.39263 | 0.41303 | 1.0822 | 1.0031 | 1.0005 | 11.7517 | 11.9094 | 37.306 | 0.00014749 | 0.0024543 | 0.0026018 | 0.0026018 | 2.75 | 1.5594 | 1.5594 | 0.0275 | 0.027225 | 0.026953 | 0.026683 | 0.037487 | 0.021248 | 0.020404 | 0.0026018 | 0.079138 | 6.8104e-08 | 2.75 | 3.2739e-11 | 39.3545 | 36.4767 | 36.3821 | 12.7455 | 9.3133 | 9.0339 | 8.7629 | 8.7629 | 32.2782 | 31.6327 | 31.6327 | 31.6327 |  | TRUE | TRUE | OK | efficiency | 0.7 | 0.76
31 | 8.5 | 0.7 | 730 | 550 | 715 | 35 | 70 | 77 | 5 | 5 | 3 | 2 | 535.5769 | 228.1554 | 89.2165 | 84.369 | 1.8908 | 1.8532 | 0.40508 | 0.42613 | 0.38898 | 0.4092 | 1.0967 | 1.0178 | 1.0153 | 11.6426 | 11.9094 | 36.9597 | 0.00014749 | 0.0024316 | 0.002579 | 0.002579 | 2.75 | 1.5449 | 1.5449 | 0.0275 | 0.027225 | 0.026953 | 0.026683 | 0.037627 | 0.021051 | 0.020214 | 0.002579 | 0.078892 | 2.0645e-08 | 2.75 | 3.2461e-11 | 39.8809 | 37.0121 | 36.9183 | 14.4231 | 9.3133 | 9.0339 | 8.7629 | 8.7629 | 32.2782 | 31.6327 | 31.6327 | 31.6327 |  | TRUE | TRUE | OK | efficiency | 0.7 | 0.77
31 | 8.5 | 0.7 | 730 | 550 | 715 | 35 | 70 | 78 | 5 | 5 | 3 | 2 | 533.8991 | 228.1554 | 89.2165 | 84.369 | 1.8977 | 1.8599 | 0.40135 | 0.42221 | 0.3854 | 0.40543 | 1.1109 | 1.0323 | 1.0297 | 11.5356 | 11.9094 | 36.6198 | 0.00014749 | 0.0024092 | 0.0025567 | 0.0025567 | 2.75 | 1.5307 | 1.5307 | 0.0275 | 0.027225 | 0.026953 | 0.026683 | 0.037764 | 0.020857 | 0.020028 | 0.0025567 | 0.07865 | 1.2523e-08 | 2.75 | 3.2172e-11 | 40.3975 | 37.5375 | 37.4446 | 16.1009 | 9.3133 | 9.0339 | 8.7629 | 8.7629 | 32.2782 | 31.6327 | 31.6327 | 31.6327 |  | TRUE | TRUE | OK | efficiency | 0.7 | 0.78
31 | 8.5 | 0.7 | 730 | 550 | 715 | 35 | 70 | 79 | 5 | 5 | 3 | 2 | 532.2213 | 228.1555 | 89.2166 | 84.369 | 1.9045 | 1.8666 | 0.3977 | 0.41836 | 0.38189 | 0.40174 | 1.1249 | 1.0465 | 1.0439 | 11.4304 | 11.9094 | 36.2861 | 0.00014749 | 0.0023872 | 0.0025347 | 0.0025347 | 2.75 | 1.5168 | 1.5168 | 0.0275 | 0.027225 | 0.026953 | 0.026683 | 0.037899 | 0.020667 | 0.019846 | 0.0025347 | 0.078412 | -8.0124e-07 | 2.75 | 3.1861e-11 | 40.9048 | 38.0534 | 37.9613 | 17.7787 | 9.3133 | 9.0339 | 8.7629 | 8.7629 | 32.2782 | 31.6327 | 31.6327 | 31.6327 |  | TRUE | TRUE | OK | efficiency | 0.7 | 0.79
31 | 8.5 | 0.7 | 730 | 550 | 715 | 35 | 70 | 80 | 5 | 5 | 3 | 2 | 530.5434 | 228.1554 | 89.2165 | 84.369 | 1.9111 | 1.8731 | 0.39411 | 0.41459 | 0.37844 | 0.39811 | 1.1386 | 1.0604 | 1.0579 | 11.3272 | 11.9094 | 35.9584 | 0.00014749 | 0.0023657 | 0.0025132 | 0.0025132 | 2.75 | 1.5031 | 1.5031 | 0.0275 | 0.027225 | 0.026953 | 0.026683 | 0.038031 | 0.020481 | 0.019667 | 0.0025132 | 0.078179 | -1.2223e-08 | 2.75 | 3.1578e-11 | 41.4028 | 38.56 | 38.4686 | 19.4566 | 9.3133 | 9.0339 | 8.7629 | 8.7629 | 32.2782 | 31.6327 | 31.6327 | 31.6327 |  | TRUE | TRUE | OK | efficiency | 0.7 | 0.8
31 | 8.5 | 0.7 | 730 | 550 | 715 | 35 | 70 | 81 | 5 | 5 | 3 | 2 | 528.8654 | 228.1554 | 89.2165 | 84.369 | 1.9177 | 1.8795 | 0.39058 | 0.41088 | 0.37506 | 0.39455 | 1.152 | 1.0741 | 1.0716 | 11.2259 | 11.9094 | 35.6366 | 0.00014749 | 0.0023445 | 0.002492 | 0.002492 | 2.75 | 1.4896 | 1.4896 | 0.0275 | 0.027225 | 0.026953 | 0.026683 | 0.038162 | 0.020297 | 0.019491 | 0.002492 | 0.077949 | -1.4245e-08 | 2.75 | 3.132e-11 | 41.892 | 39.0575 | 38.9668 | 21.1346 | 9.3133 | 9.0339 | 8.7629 | 8.7629 | 32.2782 | 31.6327 | 31.6327 | 31.6327 |  | TRUE | TRUE | OK | efficiency | 0.7 | 0.81
31 | 8.5 | 0.7 | 730 | 550 | 715 | 35 | 70 | 82 | 5 | 5 | 3 | 2 | 527.1874 | 228.1554 | 89.2165 | 84.369 | 1.9241 | 1.8858 | 0.38711 | 0.40723 | 0.37173 | 0.39105 | 1.1652 | 1.0875 | 1.085 | 11.1263 | 11.9094 | 35.3205 | 0.00014749 | 0.0023237 | 0.0024712 | 0.0024712 | 2.75 | 1.4764 | 1.4764 | 0.0275 | 0.027225 | 0.026953 | 0.026683 | 0.038289 | 0.020117 | 0.019318 | 0.0024712 | 0.077724 | -1.4768e-08 | 2.75 | 3.1064e-11 | 42.3724 | 39.5461 | 39.4562 | 22.8126 | 9.3133 | 9.0339 | 8.7629 | 8.7629 | 32.2782 | 31.6327 | 31.6327 | 31.6327 |  | TRUE | TRUE | OK | efficiency | 0.7 | 0.82
31 | 8.5 | 0.7 | 730 | 550 | 715 | 35 | 70 | 83 | 5 | 5 | 3 | 2 | 525.5092 | 228.1554 | 89.2165 | 84.369 | 1.9304 | 1.892 | 0.38371 | 0.40365 | 0.36846 | 0.38761 | 1.1782 | 1.1007 | 1.0983 | 11.0285 | 11.9094 | 35.01 | 0.00014749 | 0.0023033 | 0.0024508 | 0.0024508 | 2.75 | 1.4634 | 1.4634 | 0.0275 | 0.027225 | 0.026953 | 0.026683 | 0.038415 | 0.01994 | 0.019148 | 0.0024508 | 0.077503 | -1.2309e-08 | 2.75 | 3.0797e-11 | 42.8444 | 40.0261 | 39.937 | 24.4908 | 9.3133 | 9.0339 | 8.7629 | 8.7629 | 32.2782 | 31.6327 | 31.6327 | 31.6327 |  | TRUE | TRUE | OK | efficiency | 0.7 | 0.83
31 | 8.5 | 0.7 | 730 | 550 | 715 | 35 | 70 | 84 | 5 | 5 | 3 | 2 | 523.831 | 228.1554 | 89.2165 | 84.369 | 1.9366 | 1.8981 | 0.38037 | 0.40013 | 0.36525 | 0.38423 | 1.191 | 1.1137 | 1.1113 | 10.9324 | 11.9094 | 34.7049 | 0.00014749 | 0.0022832 | 0.0024307 | 0.0024307 | 2.75 | 1.4507 | 1.4507 | 0.0275 | 0.027225 | 0.026953 | 0.026683 | 0.038538 | 0.019767 | 0.018981 | 0.0024307 | 0.077286 | -8.5408e-09 | 2.75 | 3.0535e-11 | 43.3081 | 40.4977 | 40.4093 | 26.169 | 9.3133 | 9.0339 | 8.7629 | 8.7629 | 32.2782 | 31.6327 | 31.6327 | 31.6327 |  | TRUE | TRUE | OK | efficiency | 0.7 | 0.84
31 | 8.5 | 0.7 | 730 | 550 | 715 | 35 | 70 | 85 | 5 | 5 | 3 | 2 | 522.1528 | 228.1554 | 89.2165 | 84.369 | 1.9427 | 1.904 | 0.37708 | 0.39668 | 0.3621 | 0.38091 | 1.2035 | 1.1264 | 1.124 | 10.8379 | 11.9094 | 34.4051 | 0.00014749 | 0.0022635 | 0.002411 | 0.002411 | 2.75 | 1.4381 | 1.4381 | 0.0275 | 0.027225 | 0.026953 | 0.026683 | 0.038659 | 0.019596 | 0.018817 | 0.002411 | 0.077072 | -7.2298e-09 | 2.75 | 3.0314e-11 | 43.7638 | 40.9612 | 40.8735 | 27.8472 | 9.3133 | 9.0339 | 8.7629 | 8.7629 | 32.2782 | 31.6327 | 31.6327 | 31.6327 |  | TRUE | TRUE | OK | efficiency | 0.7 | 0.85
31 | 8.5 | 0.7 | 730 | 550 | 715 | 35 | 70 | 86 | 5 | 5 | 3 | 2 | 520.4745 | 228.1554 | 89.2165 | 84.369 | 1.9487 | 1.9099 | 0.37385 | 0.39328 | 0.359 | 0.37765 | 1.2158 | 1.139 | 1.1366 | 10.7451 | 11.9094 | 34.1105 | 0.00014749 | 0.0022441 | 0.0023916 | 0.0023916 | 2.75 | 1.4258 | 1.4258 | 0.0275 | 0.027225 | 0.026953 | 0.026683 | 0.038779 | 0.019428 | 0.018656 | 0.0023916 | 0.076863 | -7.0262e-09 | 2.75 | 2.9983e-11 | 44.2117 | 41.4167 | 41.3297 | 29.5255 | 9.3133 | 9.0339 | 8.7629 | 8.7629 | 32.2782 | 31.6327 | 31.6327 | 31.6327 |  | TRUE | TRUE | OK | efficiency | 0.7 | 0.86
31 | 8.5 | 0.7 | 730 | 550 | 715 | 35 | 70 | 87 | 5 | 5 | 3 | 2 | 518.7961 | 228.1554 | 89.2165 | 84.369 | 1.9546 | 1.9157 | 0.37068 | 0.38994 | 0.35595 | 0.37444 | 1.2279 | 1.1513 | 1.1489 | 10.6539 | 11.9094 | 33.8208 | 0.00014749 | 0.0022251 | 0.0023725 | 0.0023725 | 2.75 | 1.4137 | 1.4137 | 0.0275 | 0.027225 | 0.026953 | 0.026683 | 0.038896 | 0.019263 | 0.018498 | 0.0023725 | 0.076656 | -7.9526e-09 | 2.75 | 2.9773e-11 | 44.652 | 41.8645 | 41.7782 | 31.2039 | 9.3133 | 9.0339 | 8.7629 | 8.7629 | 32.2782 | 31.6327 | 31.6327 | 31.6327 |  | TRUE | TRUE | OK | efficiency | 0.7 | 0.87
31 | 8.5 | 0.7 | 730 | 550 | 715 | 35 | 70 | 88 | 5 | 5 | 3 | 2 | 517.1177 | 228.1554 | 89.2165 | 84.369 | 1.9603 | 1.9213 | 0.36756 | 0.38666 | 0.35295 | 0.37129 | 1.2398 | 1.1634 | 1.161 | 10.5642 | 11.9094 | 33.5361 | 0.00014749 | 0.0022063 | 0.0023538 | 0.0023538 | 2.75 | 1.4018 | 1.4018 | 0.0275 | 0.027225 | 0.026953 | 0.026683 | 0.039011 | 0.019101 | 0.018342 | 0.0023538 | 0.076453 | -9.2908e-09 | 2.75 | 2.9488e-11 | 45.0848 | 42.3047 | 42.2191 | 32.8823 | 9.3133 | 9.0339 | 8.7629 | 8.7629 | 32.2782 | 31.6327 | 31.6327 | 31.6327 |  | TRUE | TRUE | OK | efficiency | 0.7 | 0.88
31 | 8.5 | 0.7 | 730 | 550 | 715 | 35 | 70 | 89 | 5 | 5 | 3 | 2 | 515.4392 | 228.1554 | 89.2165 | 84.369 | 1.966 | 1.9269 | 0.36449 | 0.38343 | 0.35 | 0.36819 | 1.2515 | 1.1753 | 1.1729 | 10.476 | 11.9094 | 33.2561 | 0.00014749 | 0.0021879 | 0.0023354 | 0.0023354 | 2.75 | 1.3901 | 1.3901 | 0.0275 | 0.027225 | 0.026953 | 0.026683 | 0.039124 | 0.018941 | 0.018189 | 0.0023354 | 0.076254 | -1.1036e-08 | 2.75 | 2.9279e-11 | 45.5104 | 42.7375 | 42.6526 | 34.5608 | 9.3133 | 9.0339 | 8.7629 | 8.7629 | 32.2782 | 31.6327 | 31.6327 | 31.6327 |  | TRUE | TRUE | OK | efficiency | 0.7 | 0.89
31 | 8.5 | 0.7 | 730 | 550 | 715 | 35 | 70 | 90 | 5 | 5 | 3 | 2 | 513.7607 | 228.1554 | 89.2165 | 84.369 | 1.9716 | 1.9324 | 0.36147 | 0.38025 | 0.34711 | 0.36514 | 1.263 | 1.187 | 1.1847 | 10.3892 | 11.9094 | 32.9807 | 0.00014749 | 0.0021698 | 0.0023173 | 0.0023173 | 2.75 | 1.3786 | 1.3786 | 0.0275 | 0.027225 | 0.026953 | 0.026683 | 0.039235 | 0.018785 | 0.018038 | 0.0023173 | 0.076058 | -5.7388e-09 | 2.75 | 2.9063e-11 | 45.9289 | 43.1632 | 43.0789 | 36.2393 | 9.3133 | 9.0339 | 8.7629 | 8.7629 | 32.2782 | 31.6327 | 31.6327 | 31.6327 |  | TRUE | TRUE | OK | efficiency | 0.7 | 0.9
31 | 8.5 | 0.7 | 730 | 550 | 715 | 35 | 70 | 91 | 5 | 5 | 3 | 2 | 512.0822 | 228.1554 | 89.2165 | 84.369 | 1.9771 | 1.9378 | 0.3585 | 0.37713 | 0.34426 | 0.36215 | 1.2744 | 1.1985 | 1.1962 | 10.3039 | 11.9094 | 32.7099 | 0.00014749 | 0.002152 | 0.0022995 | 0.0022995 | 2.75 | 1.3673 | 1.3673 | 0.0275 | 0.027225 | 0.026953 | 0.026683 | 0.039345 | 0.01863 | 0.01789 | 0.0022995 | 0.075865 | -7.3043e-09 | 2.75 | 2.881e-11 | 46.3405 | 43.5818 | 43.4982 | 37.9178 | 9.3133 | 9.0339 | 8.7629 | 8.7629 | 32.2782 | 31.6327 | 31.6327 | 31.6327 |  | TRUE | TRUE | OK | efficiency | 0.7 | 0.91
31 | 8.5 | 0.7 | 730 | 550 | 715 | 35 | 70 | 92 | 5 | 5 | 3 | 2 | 510.4036 | 228.1554 | 89.2165 | 84.369 | 1.9825 | 1.9431 | 0.35558 | 0.37406 | 0.34145 | 0.3592 | 1.2855 | 1.2098 | 1.2075 | 10.22 | 11.9094 | 32.4435 | 0.00014749 | 0.0021344 | 0.0022819 | 0.0022819 | 2.75 | 1.3561 | 1.3561 | 0.0275 | 0.027225 | 0.026953 | 0.026683 | 0.039452 | 0.018479 | 0.017744 | 0.0022819 | 0.075675 | -8.7378e-09 | 2.75 | 2.8579e-11 | 46.7454 | 43.9936 | 43.9106 | 39.5964 | 9.3133 | 9.0339 | 8.7629 | 8.7629 | 32.2782 | 31.6327 | 31.6327 | 31.6327 |  | TRUE | TRUE | OK | efficiency | 0.7 | 0.92
31 | 8.5 | 0.7 | 730 | 550 | 715 | 35 | 70 | 93 | 5 | 5 | 3 | 2 | 508.725 | 228.1554 | 89.2165 | 84.369 | 1.9879 | 1.9483 | 0.35271 | 0.37104 | 0.33869 | 0.35629 | 1.2965 | 1.221 | 1.2187 | 10.1375 | 11.9094 | 32.1814 | 0.00014749 | 0.0021172 | 0.0022647 | 0.0022647 | 2.75 | 1.3452 | 1.3452 | 0.0275 | 0.027225 | 0.026953 | 0.026683 | 0.039558 | 0.018329 | 0.017601 | 0.0022647 | 0.075489 | -9.9402e-09 | 2.75 | 2.8352e-11 | 47.1438 | 44.3988 | 44.3164 | 41.275 | 9.3133 | 9.0339 | 8.7629 | 8.7629 | 32.2782 | 31.6327 | 31.6327 | 31.6327 |  | TRUE | TRUE | OK | efficiency | 0.7 | 0.93
31 | 8.5 | 0.7 | 730 | 550 | 715 | 35 | 70 | 94 | 5 | 5 | 3 | 2 | 507.0464 | 228.1554 | 89.2165 | 84.369 | 1.9931 | 1.9534 | 0.34988 | 0.36807 | 0.33598 | 0.35344 | 1.3072 | 1.2319 | 1.2297 | 10.0562 | 11.9094 | 31.9236 | 0.00014749 | 0.0021002 | 0.0022477 | 0.0022477 | 2.75 | 1.3344 | 1.3344 | 0.0275 | 0.027225 | 0.026953 | 0.026683 | 0.039663 | 0.018182 | 0.01746 | 0.0022477 | 0.075305 | -1.0744e-09 | 2.75 | 2.8132e-11 | 47.5358 | 44.7974 | 44.7157 | 42.9536 | 9.3133 | 9.0339 | 8.7629 | 8.7629 | 32.2782 | 31.6327 | 31.6327 | 31.6327 |  | TRUE | TRUE | OK | efficiency | 0.7 | 0.94
31 | 8.5 | 0.7 | 730 | 550 | 715 | 35 | 70 | 95 | 5 | 5 | 3 | 2 | 505.3677 | 228.1554 | 89.2165 | 84.369 | 1.9983 | 1.9585 | 0.3471 | 0.36514 | 0.33331 | 0.35063 | 1.3178 | 1.2427 | 1.2405 | 9.9763 | 11.9094 | 31.6698 | 0.00014749 | 0.0020835 | 0.002231 | 0.002231 | 2.75 | 1.3238 | 1.3238 | 0.0275 | 0.027225 | 0.026953 | 0.026683 | 0.039765 | 0.018038 | 0.017321 | 0.002231 | 0.075124 | -1.5453e-09 | 2.75 | 2.7913e-11 | 47.9215 | 45.1897 | 45.1086 | 44.6323 | 9.3133 | 9.0339 | 8.7629 | 8.7629 | 32.2782 | 31.6327 | 31.6327 | 31.6327 |  | TRUE | TRUE | OK | efficiency | 0.7 | 0.95
31 | 8.5 | 0.7 | 730 | 550 | 715 | 35 | 71 | 75 | 5 | 5 | 3 | 2 | 538.4155 | 226.0313 | 88.8471 | 84.0325 | 1.8711 | 1.8339 | 0.40483 | 0.42587 | 0.38962 | 0.40987 | 1.0767 | 0.99814 | 0.99553 | 11.8284 | 11.9094 | 37.4396 | 0.00014749 | 0.0024631 | 0.0026106 | 0.0026106 | 2.75 | 1.565 | 1.565 | 0.0275 | 0.027225 | 0.026953 | 0.026683 | 0.037235 | 0.021038 | 0.020248 | 0.0026106 | 0.078521 | 8.4156e-09 | 2.75 | 3.3007e-11 | 39.1514 | 36.2961 | 36.2011 | 11.5845 | 9.3133 | 9.0339 | 8.7629 | 8.7629 | 32.2782 | 31.6327 | 31.6327 | 31.6327 |  | TRUE | TRUE | OK | efficiency | 0.71 | 0.75
31 | 8.5 | 0.7 | 730 | 550 | 715 | 35 | 71 | 76 | 5 | 5 | 3 | 2 | 536.7379 | 226.0313 | 88.8471 | 84.0325 | 1.8783 | 1.8409 | 0.40105 | 0.42189 | 0.38598 | 0.40604 | 1.0913 | 1.013 | 1.0104 | 11.7179 | 11.9094 | 37.0898 | 0.00014749 | 0.0024401 | 0.0025876 | 0.0025876 | 2.75 | 1.5504 | 1.5504 | 0.0275 | 0.027225 | 0.026953 | 0.026683 | 0.037379 | 0.020842 | 0.020058 | 0.0025876 | 0.078279 | 8.6348e-09 | 2.75 | 3.2661e-11 | 39.6831 | 36.8366 | 36.7425 | 13.2621 | 9.3133 | 9.0339 | 8.7629 | 8.7629 | 32.2782 | 31.6327 | 31.6327 | 31.6327 |  | TRUE | TRUE | OK | efficiency | 0.71 | 0.76
31 | 8.5 | 0.7 | 730 | 550 | 715 | 35 | 71 | 77 | 5 | 5 | 3 | 2 | 535.0602 | 226.0313 | 88.8471 | 84.0325 | 1.8854 | 1.8479 | 0.39734 | 0.41799 | 0.38241 | 0.40228 | 1.1056 | 1.0276 | 1.025 | 11.6095 | 11.9094 | 36.7465 | 0.00014749 | 0.0024175 | 0.002565 | 0.002565 | 2.75 | 1.536 | 1.536 | 0.0275 | 0.027225 | 0.026953 | 0.026683 | 0.037519 | 0.020649 | 0.019873 | 0.002565 | 0.078041 | 5.8768e-09 | 2.75 | 3.241e-11 | 40.2049 | 37.3671 | 37.2738 | 14.9398 | 9.3133 | 9.0339 | 8.7629 | 8.7629 | 32.2782 | 31.6327 | 31.6327 | 31.6327 |  | TRUE | TRUE | OK | efficiency | 0.71 | 0.77
31 | 8.5 | 0.7 | 730 | 550 | 715 | 35 | 71 | 78 | 5 | 5 | 3 | 2 | 533.3825 | 226.0313 | 88.8471 | 84.0325 | 1.8923 | 1.8547 | 0.3937 | 0.41416 | 0.3789 | 0.39859 | 1.1197 | 1.0419 | 1.0394 | 11.503 | 11.9094 | 36.4095 | 0.00014749 | 0.0023954 | 0.0025428 | 0.0025428 | 2.75 | 1.5219 | 1.5219 | 0.0275 | 0.027225 | 0.026953 | 0.026683 | 0.037657 | 0.020459 | 0.019691 | 0.0025428 | 0.077807 | 6.8397e-09 | 2.75 | 3.2059e-11 | 40.7172 | 37.8878 | 37.7954 | 16.6175 | 9.3133 | 9.0339 | 8.7629 | 8.7629 | 32.2782 | 31.6327 | 31.6327 | 31.6327 |  | TRUE | TRUE | OK | efficiency | 0.71 | 0.78
31 | 8.5 | 0.7 | 730 | 550 | 715 | 35 | 71 | 79 | 5 | 5 | 3 | 2 | 531.7046 | 226.0313 | 88.8471 | 84.0325 | 1.8991 | 1.8613 | 0.39012 | 0.41039 | 0.37546 | 0.39497 | 1.1336 | 1.056 | 1.0535 | 11.3985 | 11.9094 | 36.0786 | 0.00014749 | 0.0023736 | 0.0025211 | 0.0025211 | 2.75 | 1.5081 | 1.5081 | 0.0275 | 0.027225 | 0.026953 | 0.026683 | 0.037793 | 0.020273 | 0.019512 | 0.0025211 | 0.077578 | 8.1982e-09 | 2.75 | 3.1776e-11 | 41.2201 | 38.3991 | 38.3074 | 18.2954 | 9.3133 | 9.0339 | 8.7629 | 8.7629 | 32.2782 | 31.6327 | 31.6327 | 31.6327 |  | TRUE | TRUE | OK | efficiency | 0.71 | 0.79
31 | 8.5 | 0.7 | 730 | 550 | 715 | 35 | 71 | 80 | 5 | 5 | 3 | 2 | 530.0267 | 226.0313 | 88.8471 | 84.0325 | 1.9058 | 1.8679 | 0.38661 | 0.4067 | 0.37208 | 0.39141 | 1.1471 | 1.0698 | 1.0673 | 11.2958 | 11.9094 | 35.7537 | 0.00014749 | 0.0023522 | 0.0024997 | 0.0024997 | 2.75 | 1.4945 | 1.4945 | 0.0275 | 0.027225 | 0.026953 | 0.026683 | 0.037926 | 0.020091 | 0.019336 | 0.0024997 | 0.077352 | 1.9597e-08 | 2.75 | 3.1548e-11 | 41.7139 | 38.9011 | 38.8102 | 19.9733 | 9.3133 | 9.0339 | 8.7629 | 8.7629 | 32.2782 | 31.6327 | 31.6327 | 31.6327 |  | TRUE | TRUE | OK | efficiency | 0.71 | 0.8
31 | 8.5 | 0.7 | 730 | 550 | 715 | 35 | 71 | 81 | 5 | 5 | 3 | 2 | 528.3486 | 226.0313 | 88.8471 | 84.0325 | 1.9124 | 1.8743 | 0.38315 | 0.40307 | 0.36876 | 0.38792 | 1.1605 | 1.0833 | 1.0809 | 11.195 | 11.9094 | 35.4347 | 0.00014749 | 0.0023312 | 0.0024787 | 0.0024787 | 2.75 | 1.4812 | 1.4812 | 0.0275 | 0.027225 | 0.026953 | 0.026683 | 0.038056 | 0.019911 | 0.019163 | 0.0024787 | 0.077131 | 1.8712e-08 | 2.75 | 3.1252e-11 | 42.1989 | 39.3942 | 39.304 | 21.6514 | 9.3133 | 9.0339 | 8.7629 | 8.7629 | 32.2782 | 31.6327 | 31.6327 | 31.6327 |  | TRUE | TRUE | OK | efficiency | 0.71 | 0.81
31 | 8.5 | 0.7 | 730 | 550 | 715 | 35 | 71 | 82 | 5 | 5 | 3 | 2 | 526.6706 | 226.0313 | 88.8471 | 84.0325 | 1.9188 | 1.8806 | 0.37977 | 0.3995 | 0.3655 | 0.38449 | 1.1736 | 1.0967 | 1.0942 | 11.096 | 11.9094 | 35.1212 | 0.00014749 | 0.0023106 | 0.0024581 | 0.0024581 | 2.75 | 1.4681 | 1.4681 | 0.0275 | 0.027225 | 0.026953 | 0.026683 | 0.038185 | 0.019735 | 0.018994 | 0.0024581 | 0.076914 | 1.664e-08 | 2.75 | 3.0978e-11 | 42.6753 | 39.8785 | 39.7891 | 23.3294 | 9.3133 | 9.0339 | 8.7629 | 8.7629 | 32.2782 | 31.6327 | 31.6327 | 31.6327 |  | TRUE | TRUE | OK | efficiency | 0.71 | 0.82
31 | 8.5 | 0.7 | 730 | 550 | 715 | 35 | 71 | 83 | 5 | 5 | 3 | 2 | 524.9924 | 226.0313 | 88.8471 | 84.0325 | 1.9252 | 1.8869 | 0.37644 | 0.396 | 0.36229 | 0.38112 | 1.1864 | 1.1097 | 1.1073 | 10.9987 | 11.9094 | 34.8133 | 0.00014749 | 0.0022903 | 0.0024378 | 0.0024378 | 2.75 | 1.4552 | 1.4552 | 0.0275 | 0.027225 | 0.026953 | 0.026683 | 0.038311 | 0.019562 | 0.018827 | 0.0024378 | 0.076701 | 1.3828e-08 | 2.75 | 3.0697e-11 | 43.1434 | 40.3543 | 40.2656 | 25.0076 | 9.3133 | 9.0339 | 8.7629 | 8.7629 | 32.2782 | 31.6327 | 31.6327 | 31.6327 |  | TRUE | TRUE | OK | efficiency | 0.71 | 0.83
31 | 8.5 | 0.7 | 730 | 550 | 715 | 35 | 71 | 84 | 5 | 5 | 3 | 2 | 523.3142 | 226.0313 | 88.8471 | 84.0325 | 1.9314 | 1.893 | 0.37316 | 0.39256 | 0.35914 | 0.37781 | 1.1991 | 1.1226 | 1.1202 | 10.9031 | 11.9094 | 34.5107 | 0.00014749 | 0.0022704 | 0.0024179 | 0.0024179 | 2.75 | 1.4425 | 1.4425 | 0.0275 | 0.027225 | 0.026953 | 0.026683 | 0.038435 | 0.019392 | 0.018664 | 0.0024179 | 0.076491 | 1.0211e-08 | 2.75 | 3.0414e-11 | 43.6033 | 40.8218 | 40.7339 | 26.6858 | 9.3133 | 9.0339 | 8.7629 | 8.7629 | 32.2782 | 31.6327 | 31.6327 | 31.6327 |  | TRUE | TRUE | OK | efficiency | 0.71 | 0.84
31 | 8.5 | 0.7 | 730 | 550 | 715 | 35 | 71 | 85 | 5 | 5 | 3 | 2 | 521.6359 | 226.0313 | 88.8471 | 84.0325 | 1.9375 | 1.899 | 0.36995 | 0.38917 | 0.35605 | 0.37455 | 1.2115 | 1.1352 | 1.1328 | 10.8092 | 11.9094 | 34.2134 | 0.00014749 | 0.0022509 | 0.0023984 | 0.0023984 | 2.75 | 1.4301 | 1.4301 | 0.0275 | 0.027225 | 0.026953 | 0.026683 | 0.038557 | 0.019225 | 0.018503 | 0.0023984 | 0.076285 | 5.6041e-09 | 2.75 | 3.0213e-11 | 44.0552 | 41.2812 | 41.194 | 28.3641 | 9.3133 | 9.0339 | 8.7629 | 8.7629 | 32.2782 | 31.6327 | 31.6327 | 31.6327 |  | TRUE | TRUE | OK | efficiency | 0.71 | 0.85
31 | 8.5 | 0.7 | 730 | 550 | 715 | 35 | 71 | 86 | 5 | 5 | 3 | 2 | 519.9575 | 226.0313 | 88.8471 | 84.0325 | 1.9435 | 1.9049 | 0.36679 | 0.38585 | 0.35301 | 0.37135 | 1.2237 | 1.1477 | 1.1453 | 10.7168 | 11.9094 | 33.9212 | 0.00014749 | 0.0022317 | 0.0023791 | 0.0023791 | 2.75 | 1.4179 | 1.4179 | 0.0275 | 0.027225 | 0.026953 | 0.026683 | 0.038676 | 0.019061 | 0.018345 | 0.0023791 | 0.076082 | 2.2744e-08 | 2.75 | 2.9975e-11 | 44.4994 | 41.7328 | 41.6463 | 30.0425 | 9.3133 | 9.0339 | 8.7629 | 8.7629 | 32.2782 | 31.6327 | 31.6327 | 31.6327 |  | TRUE | TRUE | OK | efficiency | 0.71 | 0.86
31 | 8.5 | 0.7 | 730 | 550 | 715 | 35 | 71 | 87 | 5 | 5 | 3 | 2 | 518.2792 | 226.0313 | 88.8471 | 84.0325 | 1.9494 | 1.9107 | 0.36368 | 0.38258 | 0.35002 | 0.36821 | 1.2357 | 1.1599 | 1.1575 | 10.6261 | 11.9094 | 33.6339 | 0.00014749 | 0.0022128 | 0.0023602 | 0.0023602 | 2.75 | 1.4059 | 1.4059 | 0.0275 | 0.027225 | 0.026953 | 0.026683 | 0.038794 | 0.0189 | 0.018189 | 0.0023602 | 0.075883 | 1.5257e-08 | 2.75 | 2.9709e-11 | 44.9361 | 42.1767 | 42.0909 | 31.7208 | 9.3133 | 9.0339 | 8.7629 | 8.7629 | 32.2782 | 31.6327 | 31.6327 | 31.6327 |  | TRUE | TRUE | OK | efficiency | 0.71 | 0.87
31 | 8.5 | 0.7 | 730 | 550 | 715 | 35 | 71 | 88 | 5 | 5 | 3 | 2 | 516.6007 | 226.0313 | 88.8471 | 84.0325 | 1.9553 | 1.9163 | 0.36063 | 0.37937 | 0.34708 | 0.36512 | 1.2475 | 1.1719 | 1.1695 | 10.5368 | 11.9094 | 33.3514 | 0.00014749 | 0.0021942 | 0.0023417 | 0.0023417 | 2.75 | 1.3941 | 1.3941 | 0.0275 | 0.027225 | 0.026953 | 0.026683 | 0.03891 | 0.018741 | 0.018037 | 0.0023417 | 0.075687 | 6.8414e-09 | 2.75 | 2.9448e-11 | 45.3654 | 42.6132 | 42.528 | 33.3993 | 9.3133 | 9.0339 | 8.7629 | 8.7629 | 32.2782 | 31.6327 | 31.6327 | 31.6327 |  | TRUE | TRUE | OK | efficiency | 0.71 | 0.88
31 | 8.5 | 0.7 | 730 | 550 | 715 | 35 | 71 | 89 | 5 | 5 | 3 | 2 | 514.9222 | 226.0313 | 88.8471 | 84.0325 | 1.961 | 1.9219 | 0.35763 | 0.37621 | 0.34419 | 0.36208 | 1.2592 | 1.1837 | 1.1813 | 10.4491 | 11.9094 | 33.0737 | 0.00014749 | 0.0021759 | 0.0023234 | 0.0023234 | 2.75 | 1.3825 | 1.3825 | 0.0275 | 0.027225 | 0.026953 | 0.026683 | 0.039023 | 0.018585 | 0.017887 | 0.0023234 | 0.075495 | -2.4562e-09 | 2.75 | 2.9175e-11 | 45.7876 | 43.0423 | 42.9578 | 35.0778 | 9.3133 | 9.0339 | 8.7629 | 8.7629 | 32.2782 | 31.6327 | 31.6327 | 31.6327 |  | TRUE | TRUE | OK | efficiency | 0.71 | 0.89
31 | 8.5 | 0.7 | 730 | 550 | 715 | 35 | 71 | 90 | 5 | 5 | 3 | 2 | 513.2437 | 226.0313 | 88.8471 | 84.0325 | 1.9666 | 1.9275 | 0.35467 | 0.3731 | 0.34135 | 0.35909 | 1.2706 | 1.1953 | 1.193 | 10.3628 | 11.9094 | 32.8006 | 0.00014749 | 0.0021579 | 0.0023054 | 0.0023054 | 2.75 | 1.3711 | 1.3711 | 0.0275 | 0.027225 | 0.026953 | 0.026683 | 0.039135 | 0.018431 | 0.017739 | 0.0023054 | 0.075305 | 2.2337e-08 | 2.75 | 2.9003e-11 | 46.2027 | 43.4644 | 43.3805 | 36.7563 | 9.3133 | 9.0339 | 8.7629 | 8.7629 | 32.2782 | 31.6327 | 31.6327 | 31.6327 |  | TRUE | TRUE | OK | efficiency | 0.71 | 0.9
31 | 8.5 | 0.7 | 730 | 550 | 715 | 35 | 71 | 91 | 5 | 5 | 3 | 2 | 511.5651 | 226.0313 | 88.8471 | 84.0325 | 1.9721 | 1.9329 | 0.35177 | 0.37005 | 0.33855 | 0.35614 | 1.2818 | 1.2067 | 1.2044 | 10.2779 | 11.9094 | 32.5319 | 0.00014749 | 0.0021403 | 0.0022877 | 0.0022877 | 2.75 | 1.3598 | 1.3598 | 0.0275 | 0.027225 | 0.026953 | 0.026683 | 0.039245 | 0.01828 | 0.017594 | 0.0022877 | 0.075119 | 1.0786e-08 | 2.75 | 2.8703e-11 | 46.6111 | 43.8795 | 43.7963 | 38.4349 | 9.3133 | 9.0339 | 8.7629 | 8.7629 | 32.2782 | 31.6327 | 31.6327 | 31.6327 |  | TRUE | TRUE | OK | efficiency | 0.71 | 0.91
31 | 8.5 | 0.7 | 730 | 550 | 715 | 35 | 71 | 92 | 5 | 5 | 3 | 2 | 509.8865 | 226.0313 | 88.8471 | 84.0325 | 1.9776 | 1.9382 | 0.34891 | 0.36704 | 0.3358 | 0.35325 | 1.2929 | 1.2179 | 1.2156 | 10.1944 | 11.9094 | 32.2676 | 0.00014749 | 0.0021229 | 0.0022704 | 0.0022704 | 2.75 | 1.3488 | 1.3488 | 0.0275 | 0.027225 | 0.026953 | 0.026683 | 0.039353 | 0.018132 | 0.017451 | 0.0022704 | 0.074936 | -7.4215e-10 | 2.75 | 2.8494e-11 | 47.0128 | 44.2878 | 44.2053 | 40.1135 | 9.3133 | 9.0339 | 8.7629 | 8.7629 | 32.2782 | 31.6327 | 31.6327 | 31.6327 |  | TRUE | TRUE | OK | efficiency | 0.71 | 0.92
31 | 8.5 | 0.7 | 730 | 550 | 715 | 35 | 71 | 93 | 5 | 5 | 3 | 2 | 508.2079 | 226.0313 | 88.8471 | 84.0325 | 1.9829 | 1.9435 | 0.3461 | 0.36408 | 0.33309 | 0.3504 | 1.3037 | 1.229 | 1.2267 | 10.1123 | 11.9094 | 32.0076 | 0.00014749 | 0.0021058 | 0.0022533 | 0.0022533 | 2.75 | 1.3379 | 1.3379 | 0.0275 | 0.027225 | 0.026953 | 0.026683 | 0.03946 | 0.017986 | 0.01731 | 0.0022533 | 0.074756 | -1.1794e-08 | 2.75 | 2.8268e-11 | 47.408 | 44.6896 | 44.6077 | 41.7921 | 9.3133 | 9.0339 | 8.7629 | 8.7629 | 32.2782 | 31.6327 | 31.6327 | 31.6327 |  | TRUE | TRUE | OK | efficiency | 0.71 | 0.93
31 | 8.5 | 0.7 | 730 | 550 | 715 | 35 | 71 | 94 | 5 | 5 | 3 | 2 | 506.5293 | 226.0313 | 88.8471 | 84.0325 | 1.9882 | 1.9486 | 0.34333 | 0.36117 | 0.33043 | 0.3476 | 1.3144 | 1.2398 | 1.2376 | 10.0315 | 11.9094 | 31.7518 | 0.00014749 | 0.0020889 | 0.0022364 | 0.0022364 | 2.75 | 1.3272 | 1.3272 | 0.0275 | 0.027225 | 0.026953 | 0.026683 | 0.039565 | 0.017842 | 0.017172 | 0.0022364 | 0.074578 | 1.6571e-08 | 2.75 | 2.8097e-11 | 47.7969 | 45.0849 | 45.0036 | 43.4707 | 9.3133 | 9.0339 | 8.7629 | 8.7629 | 32.2782 | 31.6327 | 31.6327 | 31.6327 |  | TRUE | TRUE | OK | efficiency | 0.71 | 0.94
31 | 8.5 | 0.7 | 730 | 550 | 715 | 35 | 71 | 95 | 5 | 5 | 3 | 2 | 504.8506 | 226.0313 | 88.8471 | 84.0325 | 1.9934 | 1.9537 | 0.34061 | 0.35831 | 0.32781 | 0.34485 | 1.3249 | 1.2505 | 1.2483 | 9.9519 | 11.9094 | 31.5 | 0.00014749 | 0.0020724 | 0.0022199 | 0.0022199 | 2.75 | 1.3167 | 1.3167 | 0.0275 | 0.027225 | 0.026953 | 0.026683 | 0.039668 | 0.017701 | 0.017035 | 0.0022199 | 0.074404 | 4.8038e-09 | 2.75 | 2.7861e-11 | 48.1796 | 45.474 | 45.3933 | 45.1494 | 9.3133 | 9.0339 | 8.7629 | 8.7629 | 32.2782 | 31.6327 | 31.6327 | 31.6327 |  | TRUE | TRUE | OK | efficiency | 0.71 | 0.95
31 | 8.5 | 0.7 | 730 | 550 | 715 | 35 | 72 | 75 | 5 | 5 | 3 | 2 | 537.8769 | 223.8539 | 88.5454 | 83.7053 | 1.8655 | 1.8283 | 0.39727 | 0.41792 | 0.38305 | 0.40296 | 1.0851 | 1.0075 | 1.0049 | 11.7927 | 11.9094 | 37.2369 | 0.00014749 | 0.0024498 | 0.0025973 | 0.0025973 | 2.75 | 1.5565 | 1.5565 | 0.0275 | 0.027225 | 0.026953 | 0.026683 | 0.037123 | 0.020645 | 0.019906 | 0.0025973 | 0.077674 | 9.888e-09 | 2.75 | 3.291e-11 | 39.4595 | 36.635 | 36.5406 | 12.1231 | 9.3133 | 9.0339 | 8.7629 | 8.7629 | 32.2782 | 31.6327 | 31.6327 | 31.6327 |  | TRUE | TRUE | OK | efficiency | 0.72 | 0.75
31 | 8.5 | 0.7 | 730 | 550 | 715 | 35 | 72 | 76 | 5 | 5 | 3 | 2 | 536.1992 | 223.8539 | 88.5454 | 83.7053 | 1.8727 | 1.8354 | 0.39357 | 0.41402 | 0.37948 | 0.3992 | 1.0996 | 1.0222 | 1.0196 | 11.6829 | 11.9094 | 36.89 | 0.00014749 | 0.002427 | 0.0025745 | 0.0025745 | 2.75 | 1.542 | 1.542 | 0.0275 | 0.027225 | 0.026953 | 0.026683 | 0.037267 | 0.020453 | 0.019721 | 0.0025745 | 0.07744 | 5.9835e-09 | 2.75 | 3.2616e-11 | 39.9868 | 37.1708 | 37.0772 | 13.8008 | 9.3133 | 9.0339 | 8.7629 | 8.7629 | 32.2782 | 31.6327 | 31.6327 | 31.6327 |  | TRUE | TRUE | OK | efficiency | 0.72 | 0.76
31 | 8.5 | 0.7 | 730 | 550 | 715 | 35 | 72 | 77 | 5 | 5 | 3 | 2 | 534.5215 | 223.8539 | 88.5454 | 83.7053 | 1.8798 | 1.8424 | 0.38994 | 0.4102 | 0.37598 | 0.39552 | 1.1139 | 1.0367 | 1.0341 | 11.5751 | 11.9094 | 36.5496 | 0.00014749 | 0.0024046 | 0.0025521 | 0.0025521 | 2.75 | 1.5278 | 1.5278 | 0.0275 | 0.027225 | 0.026953 | 0.026683 | 0.037408 | 0.020264 | 0.019539 | 0.0025521 | 0.077211 | 5.9168e-09 | 2.75 | 3.2293e-11 | 40.5043 | 37.6966 | 37.6038 | 15.4785 | 9.3133 | 9.0339 | 8.7629 | 8.7629 | 32.2782 | 31.6327 | 31.6327 | 31.6327 |  | TRUE | TRUE | OK | efficiency | 0.72 | 0.77
31 | 8.5 | 0.7 | 730 | 550 | 715 | 35 | 72 | 78 | 5 | 5 | 3 | 2 | 532.8437 | 223.8539 | 88.5454 | 83.7053 | 1.8868 | 1.8492 | 0.38637 | 0.40645 | 0.37254 | 0.3919 | 1.1278 | 1.0509 | 1.0483 | 11.4692 | 11.9094 | 36.2154 | 0.00014749 | 0.0023826 | 0.0025301 | 0.0025301 | 2.75 | 1.5138 | 1.5138 | 0.0275 | 0.027225 | 0.026953 | 0.026683 | 0.037546 | 0.020079 | 0.01936 | 0.0025301 | 0.076985 | 7.5054e-09 | 2.75 | 3.2001e-11 | 41.0123 | 38.2128 | 38.1208 | 17.1563 | 9.3133 | 9.0339 | 8.7629 | 8.7629 | 32.2782 | 31.6327 | 31.6327 | 31.6327 |  | TRUE | TRUE | OK | efficiency | 0.72 | 0.78
31 | 8.5 | 0.7 | 730 | 550 | 715 | 35 | 72 | 79 | 5 | 5 | 3 | 2 | 531.1658 | 223.8539 | 88.5454 | 83.7053 | 1.8936 | 1.8559 | 0.38287 | 0.40277 | 0.36917 | 0.38835 | 1.1416 | 1.0648 | 1.0623 | 11.3653 | 11.9094 | 35.8872 | 0.00014749 | 0.002361 | 0.0025085 | 0.0025085 | 2.75 | 1.5001 | 1.5001 | 0.0275 | 0.027225 | 0.026953 | 0.026683 | 0.037683 | 0.019897 | 0.019185 | 0.0025085 | 0.076764 | 7.286e-09 | 2.75 | 3.1741e-11 | 41.511 | 38.7196 | 38.6284 | 18.8342 | 9.3133 | 9.0339 | 8.7629 | 8.7629 | 32.2782 | 31.6327 | 31.6327 | 31.6327 |  | TRUE | TRUE | OK | efficiency | 0.72 | 0.79
31 | 8.5 | 0.7 | 730 | 550 | 715 | 35 | 72 | 80 | 5 | 5 | 3 | 2 | 529.4878 | 223.8539 | 88.5454 | 83.7053 | 1.9003 | 1.8625 | 0.37943 | 0.39915 | 0.36585 | 0.38487 | 1.155 | 1.0785 | 1.076 | 11.2632 | 11.9094 | 35.565 | 0.00014749 | 0.0023398 | 0.0024873 | 0.0024873 | 2.75 | 1.4866 | 1.4866 | 0.0275 | 0.027225 | 0.026953 | 0.026683 | 0.037816 | 0.019718 | 0.019012 | 0.0024873 | 0.076547 | 1.9978e-08 | 2.75 | 3.1473e-11 | 42.0008 | 39.2173 | 39.1269 | 20.5122 | 9.3133 | 9.0339 | 8.7629 | 8.7629 | 32.2782 | 31.6327 | 31.6327 | 31.6327 |  | TRUE | TRUE | OK | efficiency | 0.72 | 0.8
31 | 8.5 | 0.7 | 730 | 550 | 715 | 35 | 72 | 81 | 5 | 5 | 3 | 2 | 527.8098 | 223.8539 | 88.5454 | 83.7053 | 1.9069 | 1.869 | 0.37606 | 0.3956 | 0.3626 | 0.38144 | 1.1683 | 1.0919 | 1.0895 | 11.163 | 11.9094 | 35.2485 | 0.00014749 | 0.002319 | 0.0024665 | 0.0024665 | 2.75 | 1.4734 | 1.4734 | 0.0275 | 0.027225 | 0.026953 | 0.026683 | 0.037947 | 0.019543 | 0.018843 | 0.0024665 | 0.076333 | 1.7888e-08 | 2.75 | 3.1126e-11 | 42.4819 | 39.7062 | 39.6165 | 22.1902 | 9.3133 | 9.0339 | 8.7629 | 8.7629 | 32.2782 | 31.6327 | 31.6327 | 31.6327 |  | TRUE | TRUE | OK | efficiency | 0.72 | 0.81
31 | 8.5 | 0.7 | 730 | 550 | 715 | 35 | 72 | 82 | 5 | 5 | 3 | 2 | 526.1317 | 223.8539 | 88.5454 | 83.7053 | 1.9134 | 1.8753 | 0.37274 | 0.39211 | 0.3594 | 0.37808 | 1.1812 | 1.1051 | 1.1027 | 11.0646 | 11.9094 | 34.9376 | 0.00014749 | 0.0022985 | 0.002446 | 0.002446 | 2.75 | 1.4604 | 1.4604 | 0.0275 | 0.027225 | 0.026953 | 0.026683 | 0.038076 | 0.01937 | 0.018677 | 0.002446 | 0.076124 | 1.5062e-08 | 2.75 | 3.0894e-11 | 42.9545 | 40.1863 | 40.0974 | 23.8683 | 9.3133 | 9.0339 | 8.7629 | 8.7629 | 32.2782 | 31.6327 | 31.6327 | 31.6327 |  | TRUE | TRUE | OK | efficiency | 0.72 | 0.82
31 | 8.5 | 0.7 | 730 | 550 | 715 | 35 | 72 | 83 | 5 | 5 | 3 | 2 | 524.4535 | 223.8539 | 88.5454 | 83.7053 | 1.9198 | 1.8816 | 0.36948 | 0.38868 | 0.35626 | 0.37477 | 1.194 | 1.1181 | 1.1157 | 10.9678 | 11.9094 | 34.6321 | 0.00014749 | 0.0022784 | 0.0024259 | 0.0024259 | 2.75 | 1.4476 | 1.4476 | 0.0275 | 0.027225 | 0.026953 | 0.026683 | 0.038203 | 0.019201 | 0.018514 | 0.0024259 | 0.075918 | 1.1514e-08 | 2.75 | 3.0668e-11 | 43.4188 | 40.6581 | 40.5699 | 25.5465 | 9.3133 | 9.0339 | 8.7629 | 8.7629 | 32.2782 | 31.6327 | 31.6327 | 31.6327 |  | TRUE | TRUE | OK | efficiency | 0.72 | 0.83
31 | 8.5 | 0.7 | 730 | 550 | 715 | 35 | 72 | 84 | 5 | 5 | 3 | 2 | 522.7752 | 223.8539 | 88.5454 | 83.7053 | 1.926 | 1.8877 | 0.36628 | 0.38531 | 0.35317 | 0.37152 | 1.2066 | 1.1308 | 1.1284 | 10.8728 | 11.9094 | 34.332 | 0.00014749 | 0.0022587 | 0.0024062 | 0.0024062 | 2.75 | 1.4351 | 1.4351 | 0.0275 | 0.027225 | 0.026953 | 0.026683 | 0.038328 | 0.019035 | 0.018353 | 0.0024062 | 0.075715 | 7.091e-09 | 2.75 | 3.0406e-11 | 43.875 | 41.1217 | 41.0342 | 27.2248 | 9.3133 | 9.0339 | 8.7629 | 8.7629 | 32.2782 | 31.6327 | 31.6327 | 31.6327 |  | TRUE | TRUE | OK | efficiency | 0.72 | 0.84
31 | 8.5 | 0.7 | 730 | 550 | 715 | 35 | 72 | 85 | 5 | 5 | 3 | 2 | 521.0969 | 223.8539 | 88.5454 | 83.7053 | 1.9322 | 1.8937 | 0.36313 | 0.382 | 0.35014 | 0.36833 | 1.2189 | 1.1434 | 1.141 | 10.7793 | 11.9094 | 34.037 | 0.00014749 | 0.0022393 | 0.0023868 | 0.0023868 | 2.75 | 1.4227 | 1.4227 | 0.0275 | 0.027225 | 0.026953 | 0.026683 | 0.03845 | 0.018871 | 0.018196 | 0.0023868 | 0.075517 | 1.5916e-09 | 2.75 | 3.0135e-11 | 44.3233 | 41.5773 | 41.4905 | 28.9031 | 9.3133 | 9.0339 | 8.7629 | 8.7629 | 32.2782 | 31.6327 | 31.6327 | 31.6327 |  | TRUE | TRUE | OK | efficiency | 0.72 | 0.85
31 | 8.5 | 0.7 | 730 | 550 | 715 | 35 | 72 | 86 | 5 | 5 | 3 | 2 | 519.4185 | 223.8539 | 88.5454 | 83.7053 | 1.9382 | 1.8996 | 0.36004 | 0.37875 | 0.34715 | 0.36519 | 1.231 | 1.1557 | 1.1533 | 10.6875 | 11.9094 | 33.7471 | 0.00014749 | 0.0022202 | 0.0023677 | 0.0023677 | 2.75 | 1.4106 | 1.4106 | 0.0275 | 0.027225 | 0.026953 | 0.026683 | 0.03857 | 0.01871 | 0.018041 | 0.0023677 | 0.075321 | 1.9833e-08 | 2.75 | 2.9881e-11 | 44.764 | 42.0251 | 41.939 | 30.5815 | 9.3133 | 9.0339 | 8.7629 | 8.7629 | 32.2782 | 31.6327 | 31.6327 | 31.6327 |  | TRUE | TRUE | OK | efficiency | 0.72 | 0.86
31 | 8.5 | 0.7 | 730 | 550 | 715 | 35 | 72 | 87 | 5 | 5 | 3 | 2 | 517.7401 | 223.8539 | 88.5454 | 83.7053 | 1.9441 | 1.9055 | 0.357 | 0.37555 | 0.34422 | 0.36211 | 1.2429 | 1.1678 | 1.1654 | 10.5973 | 11.9094 | 33.462 | 0.00014749 | 0.0022015 | 0.0023489 | 0.0023489 | 2.75 | 1.3987 | 1.3987 | 0.0275 | 0.027225 | 0.026953 | 0.026683 | 0.038688 | 0.018552 | 0.017888 | 0.0023489 | 0.075129 | 1.1676e-08 | 2.75 | 2.9615e-11 | 45.1973 | 42.4653 | 42.3799 | 32.2599 | 9.3133 | 9.0339 | 8.7629 | 8.7629 | 32.2782 | 31.6327 | 31.6327 | 31.6327 |  | TRUE | TRUE | OK | efficiency | 0.72 | 0.87
31 | 8.5 | 0.7 | 730 | 550 | 715 | 35 | 72 | 88 | 5 | 5 | 3 | 2 | 516.0617 | 223.8539 | 88.5454 | 83.7053 | 1.95 | 1.9112 | 0.35401 | 0.37241 | 0.34134 | 0.35908 | 1.2546 | 1.1797 | 1.1774 | 10.5085 | 11.9094 | 33.1818 | 0.00014749 | 0.002183 | 0.0023305 | 0.0023305 | 2.75 | 1.387 | 1.387 | 0.0275 | 0.027225 | 0.026953 | 0.026683 | 0.038805 | 0.018397 | 0.017738 | 0.0023305 | 0.07494 | 2.5152e-09 | 2.75 | 2.9389e-11 | 45.6233 | 42.8982 | 42.8134 | 33.9383 | 9.3133 | 9.0339 | 8.7629 | 8.7629 | 32.2782 | 31.6327 | 31.6327 | 31.6327 |  | TRUE | TRUE | OK | efficiency | 0.72 | 0.88
31 | 8.5 | 0.7 | 730 | 550 | 715 | 35 | 72 | 89 | 5 | 5 | 3 | 2 | 514.3832 | 223.8539 | 88.5454 | 83.7053 | 1.9557 | 1.9168 | 0.35107 | 0.36931 | 0.3385 | 0.35609 | 1.2662 | 1.1914 | 1.1891 | 10.4212 | 11.9094 | 32.9062 | 0.00014749 | 0.0021649 | 0.0023124 | 0.0023124 | 2.75 | 1.3755 | 1.3755 | 0.0275 | 0.027225 | 0.026953 | 0.026683 | 0.038919 | 0.018244 | 0.017591 | 0.0023124 | 0.074754 | -7.5764e-09 | 2.75 | 2.9167e-11 | 46.0422 | 43.3238 | 43.2397 | 35.6168 | 9.3133 | 9.0339 | 8.7629 | 8.7629 | 32.2782 | 31.6327 | 31.6327 | 31.6327 |  | TRUE | TRUE | OK | efficiency | 0.72 | 0.89
31 | 8.5 | 0.7 | 730 | 550 | 715 | 35 | 72 | 90 | 5 | 5 | 3 | 2 | 512.7046 | 223.8539 | 88.5454 | 83.7053 | 1.9614 | 1.9223 | 0.34818 | 0.36627 | 0.33571 | 0.35316 | 1.2775 | 1.2029 | 1.2006 | 10.3354 | 11.9094 | 32.6352 | 0.00014749 | 0.0021471 | 0.0022945 | 0.0022945 | 2.75 | 1.3642 | 1.3642 | 0.0275 | 0.027225 | 0.026953 | 0.026683 | 0.039031 | 0.018094 | 0.017446 | 0.0022945 | 0.074571 | 1.8494e-08 | 2.75 | 2.8879e-11 | 46.4541 | 43.7424 | 43.659 | 37.2954 | 9.3133 | 9.0339 | 8.7629 | 8.7629 | 32.2782 | 31.6327 | 31.6327 | 31.6327 |  | TRUE | TRUE | OK | efficiency | 0.72 | 0.9
31 | 8.5 | 0.7 | 730 | 550 | 715 | 35 | 72 | 91 | 5 | 5 | 3 | 2 | 511.026 | 223.8539 | 88.5454 | 83.7053 | 1.9669 | 1.9278 | 0.34533 | 0.36328 | 0.33297 | 0.35028 | 1.2886 | 1.2142 | 1.212 | 10.251 | 11.9094 | 32.3686 | 0.00014749 | 0.0021295 | 0.002277 | 0.002277 | 2.75 | 1.353 | 1.353 | 0.0275 | 0.027225 | 0.026953 | 0.026683 | 0.039142 | 0.017946 | 0.017304 | 0.002277 | 0.074392 | 6.4793e-09 | 2.75 | 2.8683e-11 | 46.8593 | 44.1542 | 44.0714 | 38.974 | 9.3133 | 9.0339 | 8.7629 | 8.7629 | 32.2782 | 31.6327 | 31.6327 | 31.6327 |  | TRUE | TRUE | OK | efficiency | 0.72 | 0.91
31 | 8.5 | 0.7 | 730 | 550 | 715 | 35 | 72 | 92 | 5 | 5 | 3 | 2 | 509.3474 | 223.8539 | 88.5454 | 83.7053 | 1.9724 | 1.9332 | 0.34253 | 0.36034 | 0.33027 | 0.34744 | 1.2996 | 1.2254 | 1.2231 | 10.1679 | 11.9094 | 32.1063 | 0.00014749 | 0.0021123 | 0.0022597 | 0.0022597 | 2.75 | 1.342 | 1.342 | 0.0275 | 0.027225 | 0.026953 | 0.026683 | 0.039251 | 0.017801 | 0.017163 | 0.0022597 | 0.074215 | -5.5392e-09 | 2.75 | 2.8433e-11 | 47.258 | 44.5593 | 44.4771 | 40.6526 | 9.3133 | 9.0339 | 8.7629 | 8.7629 | 32.2782 | 31.6327 | 31.6327 | 31.6327 |  | TRUE | TRUE | OK | efficiency | 0.72 | 0.92
31 | 8.5 | 0.7 | 730 | 550 | 715 | 35 | 72 | 93 | 5 | 5 | 3 | 2 | 507.6688 | 223.8539 | 88.5454 | 83.7053 | 1.9778 | 1.9384 | 0.33978 | 0.35744 | 0.32762 | 0.34465 | 1.3104 | 1.2363 | 1.2341 | 10.0862 | 11.9094 | 31.8483 | 0.00014749 | 0.0020953 | 0.0022428 | 0.0022428 | 2.75 | 1.3313 | 1.3313 | 0.0275 | 0.027225 | 0.026953 | 0.026683 | 0.039358 | 0.017658 | 0.017025 | 0.0022428 | 0.074041 | -1.7086e-08 | 2.75 | 2.8196e-11 | 47.6502 | 44.9578 | 44.8763 | 42.3312 | 9.3133 | 9.0339 | 8.7629 | 8.7629 | 32.2782 | 31.6327 | 31.6327 | 31.6327 |  | TRUE | TRUE | OK | efficiency | 0.72 | 0.93
31 | 8.5 | 0.7 | 730 | 550 | 715 | 35 | 72 | 94 | 5 | 5 | 3 | 2 | 505.9901 | 223.8539 | 88.5454 | 83.7053 | 1.9831 | 1.9436 | 0.33707 | 0.35459 | 0.32501 | 0.3419 | 1.321 | 1.2471 | 1.2449 | 10.0058 | 11.9094 | 31.5944 | 0.00014749 | 0.0020786 | 0.0022261 | 0.0022261 | 2.75 | 1.3206 | 1.3206 | 0.0275 | 0.027225 | 0.026953 | 0.026683 | 0.039463 | 0.017517 | 0.01689 | 0.0022261 | 0.07387 | 1.2664e-08 | 2.75 | 2.801e-11 | 48.0362 | 45.35 | 45.269 | 44.0099 | 9.3133 | 9.0339 | 8.7629 | 8.7629 | 32.2782 | 31.6327 | 31.6327 | 31.6327 |  | TRUE | TRUE | OK | efficiency | 0.72 | 0.94
31 | 8.5 | 0.7 | 730 | 550 | 715 | 35 | 72 | 95 | 5 | 5 | 3 | 2 | 504.3114 | 223.8539 | 88.5454 | 83.7053 | 1.9883 | 1.9487 | 0.33441 | 0.35179 | 0.32244 | 0.33919 | 1.3314 | 1.2577 | 1.2555 | 9.9266 | 11.9094 | 31.3445 | 0.00014749 | 0.0020621 | 0.0022096 | 0.0022096 | 2.75 | 1.3102 | 1.3102 | 0.0275 | 0.027225 | 0.026953 | 0.026683 | 0.039567 | 0.017378 | 0.016756 | 0.0022096 | 0.073701 | 7.5932e-10 | 2.75 | 2.781e-11 | 48.416 | 45.7359 | 45.6556 | 45.6886 | 9.3133 | 9.0339 | 8.7629 | 8.7629 | 32.2782 | 31.6327 | 31.6327 | 31.6327 |  | TRUE | TRUE | OK | efficiency | 0.72 | 0.95
31 | 8.5 | 0.7 | 730 | 550 | 715 | 35 | 73 | 75 | 5 | 5 | 3 | 2 | 537.355 | 221.7796 | 88.2517 | 83.3871 | 1.86 | 1.823 | 0.38998 | 0.41025 | 0.3767 | 0.39628 | 1.0933 | 1.0165 | 1.0139 | 11.7583 | 11.9094 | 37.041 | 0.00014749 | 0.0024369 | 0.0025844 | 0.0025844 | 2.75 | 1.5483 | 1.5483 | 0.0275 | 0.027225 | 0.026953 | 0.026683 | 0.037014 | 0.020266 | 0.019576 | 0.0025844 | 0.076857 | 7.8735e-09 | 2.75 | 3.2797e-11 | 39.7573 | 36.9625 | 36.8685 | 12.645 | 9.3133 | 9.0339 | 8.7629 | 8.7629 | 32.2782 | 31.6327 | 31.6327 | 31.6327 |  | TRUE | TRUE | OK | efficiency | 0.73 | 0.75
31 | 8.5 | 0.7 | 730 | 550 | 715 | 35 | 73 | 76 | 5 | 5 | 3 | 2 | 535.6773 | 221.7796 | 88.2517 | 83.3871 | 1.8673 | 1.8301 | 0.38636 | 0.40644 | 0.3732 | 0.3926 | 1.1077 | 1.0311 | 1.0285 | 11.6491 | 11.9094 | 36.697 | 0.00014749 | 0.0024143 | 0.0025618 | 0.0025618 | 2.75 | 1.5339 | 1.5339 | 0.0275 | 0.027225 | 0.026953 | 0.026683 | 0.037159 | 0.020078 | 0.019394 | 0.0025618 | 0.076631 | 4.9952e-09 | 2.75 | 3.2481e-11 | 40.2802 | 37.4936 | 37.4005 | 14.3227 | 9.3133 | 9.0339 | 8.7629 | 8.7629 | 32.2782 | 31.6327 | 31.6327 | 31.6327 |  | TRUE | TRUE | OK | efficiency | 0.73 | 0.76
31 | 8.5 | 0.7 | 730 | 550 | 715 | 35 | 73 | 77 | 5 | 5 | 3 | 2 | 533.9995 | 221.7796 | 88.2517 | 83.3871 | 1.8744 | 1.8371 | 0.3828 | 0.4027 | 0.36977 | 0.38899 | 1.1218 | 1.0454 | 1.0429 | 11.5419 | 11.9094 | 36.3593 | 0.00014749 | 0.0023921 | 0.0025395 | 0.0025395 | 2.75 | 1.5198 | 1.5198 | 0.0275 | 0.027225 | 0.026953 | 0.026683 | 0.0373 | 0.019893 | 0.019216 | 0.0025395 | 0.07641 | 7.4706e-09 | 2.75 | 3.2248e-11 | 40.7935 | 38.015 | 37.9226 | 16.0005 | 9.3133 | 9.0339 | 8.7629 | 8.7629 | 32.2782 | 31.6327 | 31.6327 | 31.6327 |  | TRUE | TRUE | OK | efficiency | 0.73 | 0.77
31 | 8.5 | 0.7 | 730 | 550 | 715 | 35 | 73 | 78 | 5 | 5 | 3 | 2 | 532.3217 | 221.7796 | 88.2517 | 83.3871 | 1.8814 | 1.844 | 0.37931 | 0.39903 | 0.3664 | 0.38544 | 1.1357 | 1.0595 | 1.057 | 11.4367 | 11.9094 | 36.0277 | 0.00014749 | 0.0023702 | 0.0025177 | 0.0025177 | 2.75 | 1.506 | 1.506 | 0.0275 | 0.027225 | 0.026953 | 0.026683 | 0.03744 | 0.019712 | 0.019041 | 0.0025177 | 0.076192 | 7.1639e-09 | 2.75 | 3.1875e-11 | 41.2974 | 38.5268 | 38.4353 | 17.6783 | 9.3133 | 9.0339 | 8.7629 | 8.7629 | 32.2782 | 31.6327 | 31.6327 | 31.6327 |  | TRUE | TRUE | OK | efficiency | 0.73 | 0.78
31 | 8.5 | 0.7 | 730 | 550 | 715 | 35 | 73 | 79 | 5 | 5 | 3 | 2 | 530.6437 | 221.7796 | 88.2517 | 83.3871 | 1.8883 | 1.8507 | 0.37589 | 0.39542 | 0.36309 | 0.38196 | 1.1493 | 1.0733 | 1.0708 | 11.3333 | 11.9094 | 35.7022 | 0.00014749 | 0.0023488 | 0.0024963 | 0.0024963 | 2.75 | 1.4924 | 1.4924 | 0.0275 | 0.027225 | 0.026953 | 0.026683 | 0.037576 | 0.019534 | 0.018869 | 0.0024963 | 0.075979 | 6.3127e-09 | 2.75 | 3.1584e-11 | 41.7922 | 39.0294 | 38.9386 | 19.3563 | 9.3133 | 9.0339 | 8.7629 | 8.7629 | 32.2782 | 31.6327 | 31.6327 | 31.6327 |  | TRUE | TRUE | OK | efficiency | 0.73 | 0.79
31 | 8.5 | 0.7 | 730 | 550 | 715 | 35 | 73 | 80 | 5 | 5 | 3 | 2 | 528.9657 | 221.7796 | 88.2517 | 83.3871 | 1.895 | 1.8573 | 0.37252 | 0.39188 | 0.35984 | 0.37854 | 1.1626 | 1.0869 | 1.0844 | 11.2319 | 11.9094 | 35.3825 | 0.00014749 | 0.0023278 | 0.0024753 | 0.0024753 | 2.75 | 1.479 | 1.479 | 0.0275 | 0.027225 | 0.026953 | 0.026683 | 0.037711 | 0.019359 | 0.0187 | 0.0024753 | 0.075769 | 1.9609e-08 | 2.75 | 3.1335e-11 | 42.2782 | 39.5229 | 39.4329 | 21.0343 | 9.3133 | 9.0339 | 8.7629 | 8.7629 | 32.2782 | 31.6327 | 31.6327 | 31.6327 |  | TRUE | TRUE | OK | efficiency | 0.73 | 0.8
31 | 8.5 | 0.7 | 730 | 550 | 715 | 35 | 73 | 81 | 5 | 5 | 3 | 2 | 527.2877 | 221.7796 | 88.2517 | 83.3871 | 1.9016 | 1.8638 | 0.36921 | 0.3884 | 0.35664 | 0.37518 | 1.1758 | 1.1002 | 1.0978 | 11.1322 | 11.9094 | 35.0685 | 0.00014749 | 0.0023071 | 0.0024546 | 0.0024546 | 2.75 | 1.4659 | 1.4659 | 0.0275 | 0.027225 | 0.026953 | 0.026683 | 0.037842 | 0.019187 | 0.018534 | 0.0024546 | 0.075563 | 1.6931e-08 | 2.75 | 3.1046e-11 | 42.7554 | 40.0077 | 39.9184 | 22.7123 | 9.3133 | 9.0339 | 8.7629 | 8.7629 | 32.2782 | 31.6327 | 31.6327 | 31.6327 |  | TRUE | TRUE | OK | efficiency | 0.73 | 0.81
31 | 8.5 | 0.7 | 730 | 550 | 715 | 35 | 73 | 82 | 5 | 5 | 3 | 2 | 525.6095 | 221.7796 | 88.2517 | 83.3871 | 1.9081 | 1.8702 | 0.36597 | 0.38499 | 0.35351 | 0.37188 | 1.1887 | 1.1133 | 1.1109 | 11.0343 | 11.9094 | 34.7601 | 0.00014749 | 0.0022868 | 0.0024343 | 0.0024343 | 2.75 | 1.453 | 1.453 | 0.0275 | 0.027225 | 0.026953 | 0.026683 | 0.037972 | 0.019018 | 0.018371 | 0.0024343 | 0.075361 | 1.3592e-08 | 2.75 | 3.081e-11 | 43.2243 | 40.4839 | 40.3954 | 24.3905 | 9.3133 | 9.0339 | 8.7629 | 8.7629 | 32.2782 | 31.6327 | 31.6327 | 31.6327 |  | TRUE | TRUE | OK | efficiency | 0.73 | 0.82
31 | 8.5 | 0.7 | 730 | 550 | 715 | 35 | 73 | 83 | 5 | 5 | 3 | 2 | 523.9313 | 221.7796 | 88.2517 | 83.3871 | 1.9145 | 1.8764 | 0.36278 | 0.38163 | 0.35042 | 0.36863 | 1.2013 | 1.1262 | 1.1238 | 10.9381 | 11.9094 | 34.457 | 0.00014749 | 0.0022669 | 0.0024144 | 0.0024144 | 2.75 | 1.4403 | 1.4403 | 0.0275 | 0.027225 | 0.026953 | 0.026683 | 0.038099 | 0.018852 | 0.018211 | 0.0024144 | 0.075162 | 9.4859e-09 | 2.75 | 3.0566e-11 | 43.685 | 40.9518 | 40.864 | 26.0687 | 9.3133 | 9.0339 | 8.7629 | 8.7629 | 32.2782 | 31.6327 | 31.6327 | 31.6327 |  | TRUE | TRUE | OK | efficiency | 0.73 | 0.83
31 | 8.5 | 0.7 | 730 | 550 | 715 | 35 | 73 | 84 | 5 | 5 | 3 | 2 | 522.253 | 221.7796 | 88.2517 | 83.3871 | 1.9208 | 1.8826 | 0.35964 | 0.37833 | 0.3474 | 0.36545 | 1.2138 | 1.1388 | 1.1364 | 10.8435 | 11.9094 | 34.1592 | 0.00014749 | 0.0022473 | 0.0023948 | 0.0023948 | 2.75 | 1.4279 | 1.4279 | 0.0275 | 0.027225 | 0.026953 | 0.026683 | 0.038224 | 0.01869 | 0.018053 | 0.0023948 | 0.074967 | 4.4304e-09 | 2.75 | 3.0285e-11 | 44.1376 | 41.4116 | 41.3245 | 27.747 | 9.3133 | 9.0339 | 8.7629 | 8.7629 | 32.2782 | 31.6327 | 31.6327 | 31.6327 |  | TRUE | TRUE | OK | efficiency | 0.73 | 0.84
31 | 8.5 | 0.7 | 730 | 550 | 715 | 35 | 73 | 85 | 5 | 5 | 3 | 2 | 520.5747 | 221.7796 | 88.2517 | 83.3871 | 1.927 | 1.8887 | 0.35656 | 0.37509 | 0.34442 | 0.36232 | 1.226 | 1.1512 | 1.1489 | 10.7506 | 11.9094 | 33.8665 | 0.00014749 | 0.0022281 | 0.0023755 | 0.0023755 | 2.75 | 1.4156 | 1.4156 | 0.0275 | 0.027225 | 0.026953 | 0.026683 | 0.038347 | 0.018529 | 0.017898 | 0.0023755 | 0.074775 | -1.7777e-09 | 2.75 | 3.0012e-11 | 44.5826 | 41.8635 | 41.7771 | 29.4253 | 9.3133 | 9.0339 | 8.7629 | 8.7629 | 32.2782 | 31.6327 | 31.6327 | 31.6327 |  | TRUE | TRUE | OK | efficiency | 0.73 | 0.85
31 | 8.5 | 0.7 | 730 | 550 | 715 | 35 | 73 | 86 | 5 | 5 | 3 | 2 | 518.8963 | 221.7796 | 88.2517 | 83.3871 | 1.9331 | 1.8946 | 0.35353 | 0.3719 | 0.34149 | 0.35924 | 1.238 | 1.1635 | 1.1611 | 10.6593 | 11.9094 | 33.5787 | 0.00014749 | 0.0022091 | 0.0023566 | 0.0023566 | 2.75 | 1.4036 | 1.4036 | 0.0275 | 0.027225 | 0.026953 | 0.026683 | 0.038468 | 0.018372 | 0.017746 | 0.0023566 | 0.074586 | 1.7277e-08 | 2.75 | 2.9803e-11 | 45.0199 | 42.3077 | 42.222 | 31.1037 | 9.3133 | 9.0339 | 8.7629 | 8.7629 | 32.2782 | 31.6327 | 31.6327 | 31.6327 |  | TRUE | TRUE | OK | efficiency | 0.73 | 0.86
31 | 8.5 | 0.7 | 730 | 550 | 715 | 35 | 73 | 87 | 5 | 5 | 3 | 2 | 517.2178 | 221.7796 | 88.2517 | 83.3871 | 1.939 | 1.9005 | 0.35055 | 0.36877 | 0.33862 | 0.35621 | 1.2499 | 1.1755 | 1.1731 | 10.5695 | 11.9094 | 33.2959 | 0.00014749 | 0.0021905 | 0.002338 | 0.002338 | 2.75 | 1.3918 | 1.3918 | 0.0275 | 0.027225 | 0.026953 | 0.026683 | 0.038587 | 0.018217 | 0.017597 | 0.002338 | 0.074401 | 8.634e-09 | 2.75 | 2.9575e-11 | 45.4499 | 42.7444 | 42.6593 | 32.7822 | 9.3133 | 9.0339 | 8.7629 | 8.7629 | 32.2782 | 31.6327 | 31.6327 | 31.6327 |  | TRUE | TRUE | OK | efficiency | 0.73 | 0.87
31 | 8.5 | 0.7 | 730 | 550 | 715 | 35 | 73 | 88 | 5 | 5 | 3 | 2 | 515.5393 | 221.7796 | 88.2517 | 83.3871 | 1.9449 | 1.9062 | 0.34762 | 0.36569 | 0.33579 | 0.35324 | 1.2615 | 1.1873 | 1.185 | 10.4812 | 11.9094 | 33.0178 | 0.00014749 | 0.0021722 | 0.0023197 | 0.0023197 | 2.75 | 1.3801 | 1.3801 | 0.0275 | 0.027225 | 0.026953 | 0.026683 | 0.038704 | 0.018065 | 0.01745 | 0.0023197 | 0.074219 | -1.0581e-09 | 2.75 | 2.9298e-11 | 45.8726 | 43.1738 | 43.0894 | 34.4607 | 9.3133 | 9.0339 | 8.7629 | 8.7629 | 32.2782 | 31.6327 | 31.6327 | 31.6327 |  | TRUE | TRUE | OK | efficiency | 0.73 | 0.88
31 | 8.5 | 0.7 | 730 | 550 | 715 | 35 | 73 | 89 | 5 | 5 | 3 | 2 | 513.8608 | 221.7796 | 88.2517 | 83.3871 | 1.9507 | 1.9119 | 0.34474 | 0.36266 | 0.33301 | 0.35031 | 1.2729 | 1.1989 | 1.1966 | 10.3944 | 11.9094 | 32.7442 | 0.00014749 | 0.0021542 | 0.0023017 | 0.0023017 | 2.75 | 1.3687 | 1.3687 | 0.0275 | 0.027225 | 0.026953 | 0.026683 | 0.038819 | 0.017915 | 0.017305 | 0.0023017 | 0.074039 | -1.168e-08 | 2.75 | 2.9022e-11 | 46.2883 | 43.596 | 43.5123 | 36.1392 | 9.3133 | 9.0339 | 8.7629 | 8.7629 | 32.2782 | 31.6327 | 31.6327 | 31.6327 |  | TRUE | TRUE | OK | efficiency | 0.73 | 0.89
31 | 8.5 | 0.7 | 730 | 550 | 715 | 35 | 73 | 90 | 5 | 5 | 3 | 2 | 512.1822 | 221.7796 | 88.2517 | 83.3871 | 1.9564 | 1.9174 | 0.34191 | 0.35968 | 0.33027 | 0.34743 | 1.2842 | 1.2103 | 1.208 | 10.309 | 11.9094 | 32.4752 | 0.00014749 | 0.0021365 | 0.002284 | 0.002284 | 2.75 | 1.3575 | 1.3575 | 0.0275 | 0.027225 | 0.026953 | 0.026683 | 0.038931 | 0.017768 | 0.017163 | 0.002284 | 0.073863 | 1.5193e-08 | 2.75 | 2.8825e-11 | 46.6972 | 44.0113 | 43.9283 | 37.8178 | 9.3133 | 9.0339 | 8.7629 | 8.7629 | 32.2782 | 31.6327 | 31.6327 | 31.6327 |  | TRUE | TRUE | OK | efficiency | 0.73 | 0.9
31 | 8.5 | 0.7 | 730 | 550 | 715 | 35 | 73 | 91 | 5 | 5 | 3 | 2 | 510.5036 | 221.7796 | 88.2517 | 83.3871 | 1.9619 | 1.9229 | 0.33913 | 0.35675 | 0.32758 | 0.3446 | 1.2952 | 1.2215 | 1.2193 | 10.225 | 11.9094 | 32.2106 | 0.00014749 | 0.0021191 | 0.0022666 | 0.0022666 | 2.75 | 1.3464 | 1.3464 | 0.0275 | 0.027225 | 0.026953 | 0.026683 | 0.039043 | 0.017623 | 0.017023 | 0.0022666 | 0.073689 | 2.9508e-09 | 2.75 | 2.8592e-11 | 47.0995 | 44.4198 | 44.3374 | 39.4964 | 9.3133 | 9.0339 | 8.7629 | 8.7629 | 32.2782 | 31.6327 | 31.6327 | 31.6327 |  | TRUE | TRUE | OK | efficiency | 0.73 | 0.91
31 | 8.5 | 0.7 | 730 | 550 | 715 | 35 | 73 | 92 | 5 | 5 | 3 | 2 | 508.825 | 221.7796 | 88.2517 | 83.3871 | 1.9674 | 1.9283 | 0.33638 | 0.35387 | 0.32493 | 0.34182 | 1.3061 | 1.2326 | 1.2303 | 10.1423 | 11.9094 | 31.9503 | 0.00014749 | 0.002102 | 0.0022495 | 0.0022495 | 2.75 | 1.3355 | 1.3355 | 0.0275 | 0.027225 | 0.026953 | 0.026683 | 0.039152 | 0.017481 | 0.016886 | 0.0022495 | 0.073519 | -9.2909e-09 | 2.75 | 2.8367e-11 | 47.4951 | 44.8217 | 44.7399 | 41.175 | 9.3133 | 9.0339 | 8.7629 | 8.7629 | 32.2782 | 31.6327 | 31.6327 | 31.6327 |  | TRUE | TRUE | OK | efficiency | 0.73 | 0.92
31 | 8.5 | 0.7 | 730 | 550 | 715 | 35 | 73 | 93 | 5 | 5 | 3 | 2 | 507.1463 | 221.7796 | 88.2517 | 83.3871 | 1.9728 | 1.9336 | 0.33369 | 0.35103 | 0.32233 | 0.33908 | 1.3168 | 1.2435 | 1.2412 | 10.061 | 11.9094 | 31.6942 | 0.00014749 | 0.0020851 | 0.0022326 | 0.0022326 | 2.75 | 1.3248 | 1.3248 | 0.0275 | 0.027225 | 0.026953 | 0.026683 | 0.039259 | 0.017341 | 0.01675 | 0.0022326 | 0.073351 | -2.1039e-08 | 2.75 | 2.8146e-11 | 47.8845 | 45.2172 | 45.136 | 42.8537 | 9.3133 | 9.0339 | 8.7629 | 8.7629 | 32.2782 | 31.6327 | 31.6327 | 31.6327 |  | TRUE | TRUE | OK | efficiency | 0.73 | 0.93
31 | 8.5 | 0.7 | 730 | 550 | 715 | 35 | 73 | 94 | 5 | 5 | 3 | 2 | 505.4677 | 221.7796 | 88.2517 | 83.3871 | 1.9782 | 1.9388 | 0.33103 | 0.34824 | 0.31976 | 0.33638 | 1.3274 | 1.2542 | 1.252 | 9.981 | 11.9094 | 31.4421 | 0.00014749 | 0.0020686 | 0.002216 | 0.002216 | 2.75 | 1.3143 | 1.3143 | 0.0275 | 0.027225 | 0.026953 | 0.026683 | 0.039365 | 0.017203 | 0.016617 | 0.002216 | 0.073185 | 9.3262e-09 | 2.75 | 2.7892e-11 | 48.2676 | 45.6063 | 45.5257 | 44.5323 | 9.3133 | 9.0339 | 8.7629 | 8.7629 | 32.2782 | 31.6327 | 31.6327 | 31.6327 |  | TRUE | TRUE | OK | efficiency | 0.73 | 0.94
31 | 8.5 | 0.7 | 730 | 550 | 715 | 35 | 73 | 95 | 5 | 5 | 3 | 2 | 503.789 | 221.7796 | 88.2517 | 83.3871 | 1.9834 | 1.9439 | 0.32842 | 0.34549 | 0.31724 | 0.33373 | 1.3377 | 1.2647 | 1.2625 | 9.9023 | 11.9094 | 31.194 | 0.00014749 | 0.0020522 | 0.0021997 | 0.0021997 | 2.75 | 1.3039 | 1.3039 | 0.0275 | 0.027225 | 0.026953 | 0.026683 | 0.039469 | 0.017067 | 0.016486 | 0.0021997 | 0.073023 | -2.5631e-09 | 2.75 | 2.7671e-11 | 48.6447 | 45.9893 | 45.9093 | 46.211 | 9.3133 | 9.0339 | 8.7629 | 8.7629 | 32.2782 | 31.6327 | 31.6327 | 31.6327 |  | TRUE | TRUE | OK | efficiency | 0.73 | 0.95
31 | 8.5 | 0.7 | 730 | 550 | 715 | 35 | 74 | 75 | 5 | 5 | 3 | 2 | 536.849 | 219.8013 | 87.9657 | 83.0774 | 1.8548 | 1.8178 | 0.38295 | 0.40285 | 0.37056 | 0.38982 | 1.1012 | 1.0252 | 1.0226 | 11.7252 | 11.9094 | 36.8516 | 0.00014749 | 0.0024244 | 0.0025719 | 0.0025719 | 2.75 | 1.5404 | 1.5404 | 0.0275 | 0.027225 | 0.026953 | 0.026683 | 0.03691 | 0.019901 | 0.019257 | 0.0025719 | 0.076068 | 3.3136e-09 | 2.75 | 3.2747e-11 | 40.0451 | 37.279 | 37.1855 | 13.151 | 9.3133 | 9.0339 | 8.7629 | 8.7629 | 32.2782 | 31.6327 | 31.6327 | 31.6327 |  | TRUE | TRUE | OK | efficiency | 0.74 | 0.75
31 | 8.5 | 0.7 | 730 | 550 | 715 | 35 | 74 | 76 | 5 | 5 | 3 | 2 | 535.1713 | 219.8013 | 87.9657 | 83.0774 | 1.862 | 1.825 | 0.3794 | 0.39912 | 0.36713 | 0.38621 | 1.1155 | 1.0397 | 1.0371 | 11.6166 | 11.9094 | 36.5103 | 0.00014749 | 0.002402 | 0.0025495 | 0.0025495 | 2.75 | 1.5261 | 1.5261 | 0.0275 | 0.027225 | 0.026953 | 0.026683 | 0.037055 | 0.019716 | 0.019079 | 0.0025495 | 0.07585 | 7.7602e-09 | 2.75 | 3.2427e-11 | 40.5639 | 37.8058 | 37.713 | 14.8287 | 9.3133 | 9.0339 | 8.7629 | 8.7629 | 32.2782 | 31.6327 | 31.6327 | 31.6327 |  | TRUE | TRUE | OK | efficiency | 0.74 | 0.76
31 | 8.5 | 0.7 | 730 | 550 | 715 | 35 | 74 | 77 | 5 | 5 | 3 | 2 | 533.4935 | 219.8013 | 87.9657 | 83.0774 | 1.8692 | 1.832 | 0.37592 | 0.39546 | 0.36376 | 0.38267 | 1.1295 | 1.0539 | 1.0513 | 11.51 | 11.9094 | 36.1753 | 0.00014749 | 0.00238 | 0.0025274 | 0.0025274 | 2.75 | 1.5121 | 1.5121 | 0.0275 | 0.027225 | 0.026953 | 0.026683 | 0.037197 | 0.019536 | 0.018904 | 0.0025274 | 0.075636 | 7.5448e-09 | 2.75 | 3.2137e-11 | 41.0732 | 38.3228 | 38.2309 | 16.5065 | 9.3133 | 9.0339 | 8.7629 | 8.7629 | 32.2782 | 31.6327 | 31.6327 | 31.6327 |  | TRUE | TRUE | OK | efficiency | 0.74 | 0.77
31 | 8.5 | 0.7 | 730 | 550 | 715 | 35 | 74 | 78 | 5 | 5 | 3 | 2 | 531.8156 | 219.8013 | 87.9657 | 83.0774 | 1.8762 | 1.8389 | 0.3725 | 0.39186 | 0.36046 | 0.37919 | 1.1433 | 1.0678 | 1.0653 | 11.4053 | 11.9094 | 35.8463 | 0.00014749 | 0.0023583 | 0.0025058 | 0.0025058 | 2.75 | 1.4984 | 1.4984 | 0.0275 | 0.027225 | 0.026953 | 0.026683 | 0.037337 | 0.019358 | 0.018732 | 0.0025058 | 0.075427 | 6.6824e-09 | 2.75 | 3.182e-11 | 41.5732 | 38.8304 | 38.7393 | 18.1844 | 9.3133 | 9.0339 | 8.7629 | 8.7629 | 32.2782 | 31.6327 | 31.6327 | 31.6327 |  | TRUE | TRUE | OK | efficiency | 0.74 | 0.78
31 | 8.5 | 0.7 | 730 | 550 | 715 | 35 | 74 | 79 | 5 | 5 | 3 | 2 | 530.1376 | 219.8013 | 87.9657 | 83.0774 | 1.8831 | 1.8456 | 0.36915 | 0.38833 | 0.35721 | 0.37577 | 1.1568 | 1.0815 | 1.0791 | 11.3025 | 11.9094 | 35.5233 | 0.00014749 | 0.0023371 | 0.0024845 | 0.0024845 | 2.75 | 1.4849 | 1.4849 | 0.0275 | 0.027225 | 0.026953 | 0.026683 | 0.037474 | 0.019183 | 0.018563 | 0.0024845 | 0.075221 | 5.4004e-09 | 2.75 | 3.153e-11 | 42.0642 | 39.3289 | 39.2385 | 19.8624 | 9.3133 | 9.0339 | 8.7629 | 8.7629 | 32.2782 | 31.6327 | 31.6327 | 31.6327 |  | TRUE | TRUE | OK | efficiency | 0.74 | 0.79
31 | 8.5 | 0.7 | 730 | 550 | 715 | 35 | 74 | 80 | 5 | 5 | 3 | 2 | 528.4596 | 219.8013 | 87.9657 | 83.0774 | 1.8899 | 1.8523 | 0.36585 | 0.38486 | 0.35402 | 0.37241 | 1.17 | 1.095 | 1.0925 | 11.2016 | 11.9094 | 35.2061 | 0.00014749 | 0.0023162 | 0.0024637 | 0.0024637 | 2.75 | 1.4716 | 1.4716 | 0.0275 | 0.027225 | 0.026953 | 0.026683 | 0.037609 | 0.019012 | 0.018397 | 0.0024637 | 0.075018 | 1.8998e-08 | 2.75 | 3.1288e-11 | 42.5463 | 39.8184 | 39.7288 | 21.5404 | 9.3133 | 9.0339 | 8.7629 | 8.7629 | 32.2782 | 31.6327 | 31.6327 | 31.6327 |  | TRUE | TRUE | OK | efficiency | 0.74 | 0.8
31 | 8.5 | 0.7 | 730 | 550 | 715 | 35 | 74 | 81 | 5 | 5 | 3 | 2 | 526.7815 | 219.8013 | 87.9657 | 83.0774 | 1.8965 | 1.8588 | 0.36261 | 0.38146 | 0.35088 | 0.36912 | 1.183 | 1.1082 | 1.1058 | 11.1025 | 11.9094 | 34.8945 | 0.00014749 | 0.0022957 | 0.0024432 | 0.0024432 | 2.75 | 1.4586 | 1.4586 | 0.0275 | 0.027225 | 0.026953 | 0.026683 | 0.037741 | 0.018844 | 0.018234 | 0.0024432 | 0.07482 | 1.5963e-08 | 2.75 | 3.1018e-11 | 43.02 | 40.2992 | 40.2104 | 23.2185 | 9.3133 | 9.0339 | 8.7629 | 8.7629 | 32.2782 | 31.6327 | 31.6327 | 31.6327 |  | TRUE | TRUE | OK | efficiency | 0.74 | 0.81
31 | 8.5 | 0.7 | 730 | 550 | 715 | 35 | 74 | 82 | 5 | 5 | 3 | 2 | 525.1033 | 219.8013 | 87.9657 | 83.0774 | 1.9031 | 1.8652 | 0.35943 | 0.37811 | 0.34781 | 0.36588 | 1.1958 | 1.1212 | 1.1188 | 11.0051 | 11.9094 | 34.5884 | 0.00014749 | 0.0022756 | 0.002423 | 0.002423 | 2.75 | 1.4458 | 1.4458 | 0.0275 | 0.027225 | 0.026953 | 0.026683 | 0.037871 | 0.018679 | 0.018075 | 0.002423 | 0.074624 | 1.2254e-08 | 2.75 | 3.0749e-11 | 43.4853 | 40.7716 | 40.6835 | 24.8967 | 9.3133 | 9.0339 | 8.7629 | 8.7629 | 32.2782 | 31.6327 | 31.6327 | 31.6327 |  | TRUE | TRUE | OK | efficiency | 0.74 | 0.82
31 | 8.5 | 0.7 | 730 | 550 | 715 | 35 | 74 | 83 | 5 | 5 | 3 | 2 | 523.4251 | 219.8013 | 87.9657 | 83.0774 | 1.9095 | 1.8715 | 0.35631 | 0.37482 | 0.34478 | 0.3627 | 1.2084 | 1.134 | 1.1316 | 10.9094 | 11.9094 | 34.2876 | 0.00014749 | 0.0022558 | 0.0024032 | 0.0024032 | 2.75 | 1.4332 | 1.4332 | 0.0275 | 0.027225 | 0.026953 | 0.026683 | 0.037999 | 0.018516 | 0.017917 | 0.0024032 | 0.074433 | 7.7217e-09 | 2.75 | 3.0469e-11 | 43.9424 | 41.2358 | 41.1484 | 26.5749 | 9.3133 | 9.0339 | 8.7629 | 8.7629 | 32.2782 | 31.6327 | 31.6327 | 31.6327 |  | TRUE | TRUE | OK | efficiency | 0.74 | 0.83
31 | 8.5 | 0.7 | 730 | 550 | 715 | 35 | 74 | 84 | 5 | 5 | 3 | 2 | 521.7468 | 219.8013 | 87.9657 | 83.0774 | 1.9158 | 1.8777 | 0.35323 | 0.37159 | 0.34181 | 0.35957 | 1.2208 | 1.1465 | 1.1441 | 10.8153 | 11.9094 | 33.992 | 0.00014749 | 0.0022363 | 0.0023838 | 0.0023838 | 2.75 | 1.4209 | 1.4209 | 0.0275 | 0.027225 | 0.026953 | 0.026683 | 0.038125 | 0.018357 | 0.017763 | 0.0023838 | 0.074244 | 2.1744e-09 | 2.75 | 3.0246e-11 | 44.3917 | 41.692 | 41.6053 | 28.2532 | 9.3133 | 9.0339 | 8.7629 | 8.7629 | 32.2782 | 31.6327 | 31.6327 | 31.6327 |  | TRUE | TRUE | OK | efficiency | 0.74 | 0.84
31 | 8.5 | 0.7 | 730 | 550 | 715 | 35 | 74 | 85 | 5 | 5 | 3 | 2 | 520.0684 | 219.8013 | 87.9657 | 83.0774 | 1.922 | 1.8838 | 0.35021 | 0.36841 | 0.33889 | 0.3565 | 1.2329 | 1.1589 | 1.1565 | 10.7229 | 11.9094 | 33.7015 | 0.00014749 | 0.0022172 | 0.0023647 | 0.0023647 | 2.75 | 1.4087 | 1.4087 | 0.0275 | 0.027225 | 0.026953 | 0.026683 | 0.038248 | 0.0182 | 0.017611 | 0.0023647 | 0.074059 | -4.5718e-09 | 2.75 | 2.9994e-11 | 44.8333 | 42.1403 | 42.0543 | 29.9316 | 9.3133 | 9.0339 | 8.7629 | 8.7629 | 32.2782 | 31.6327 | 31.6327 | 31.6327 |  | TRUE | TRUE | OK | efficiency | 0.74 | 0.85
31 | 8.5 | 0.7 | 730 | 550 | 715 | 35 | 74 | 86 | 5 | 5 | 3 | 2 | 518.39 | 219.8013 | 87.9657 | 83.0774 | 1.9281 | 1.8897 | 0.34725 | 0.36529 | 0.33602 | 0.35348 | 1.2449 | 1.171 | 1.1686 | 10.632 | 11.9094 | 33.4159 | 0.00014749 | 0.0021984 | 0.0023459 | 0.0023459 | 2.75 | 1.3968 | 1.3968 | 0.0275 | 0.027225 | 0.026953 | 0.026683 | 0.03837 | 0.018045 | 0.017462 | 0.0023459 | 0.073877 | 1.5021e-08 | 2.75 | 2.9743e-11 | 45.2674 | 42.581 | 42.4957 | 31.61 | 9.3133 | 9.0339 | 8.7629 | 8.7629 | 32.2782 | 31.6327 | 31.6327 | 31.6327 |  | TRUE | TRUE | OK | efficiency | 0.74 | 0.86
31 | 8.5 | 0.7 | 730 | 550 | 715 | 35 | 74 | 87 | 5 | 5 | 3 | 2 | 516.7115 | 219.8013 | 87.9657 | 83.0774 | 1.9341 | 1.8956 | 0.34433 | 0.36222 | 0.33319 | 0.35051 | 1.2566 | 1.1829 | 1.1806 | 10.5427 | 11.9094 | 33.1351 | 0.00014749 | 0.0021799 | 0.0023274 | 0.0023274 | 2.75 | 1.385 | 1.385 | 0.0275 | 0.027225 | 0.026953 | 0.026683 | 0.038489 | 0.017894 | 0.017315 | 0.0023274 | 0.073698 | 6.0732e-09 | 2.75 | 2.9485e-11 | 45.6942 | 43.0143 | 42.9297 | 33.2885 | 9.3133 | 9.0339 | 8.7629 | 8.7629 | 32.2782 | 31.6327 | 31.6327 | 31.6327 |  | TRUE | TRUE | OK | efficiency | 0.74 | 0.87
31 | 8.5 | 0.7 | 730 | 550 | 715 | 35 | 74 | 88 | 5 | 5 | 3 | 2 | 515.033 | 219.8013 | 87.9657 | 83.0774 | 1.94 | 1.9014 | 0.34146 | 0.3592 | 0.33042 | 0.34759 | 1.2681 | 1.1946 | 1.1923 | 10.4548 | 11.9094 | 32.859 | 0.00014749 | 0.0021618 | 0.0023093 | 0.0023093 | 2.75 | 1.3735 | 1.3735 | 0.0275 | 0.027225 | 0.026953 | 0.026683 | 0.038606 | 0.017745 | 0.017171 | 0.0023093 | 0.073522 | -3.8936e-09 | 2.75 | 2.9223e-11 | 46.1139 | 43.4403 | 43.3564 | 34.967 | 9.3133 | 9.0339 | 8.7629 | 8.7629 | 32.2782 | 31.6327 | 31.6327 | 31.6327 |  | TRUE | TRUE | OK | efficiency | 0.74 | 0.88
31 | 8.5 | 0.7 | 730 | 550 | 715 | 35 | 74 | 89 | 5 | 5 | 3 | 2 | 513.3544 | 219.8013 | 87.9657 | 83.0774 | 1.9458 | 1.9071 | 0.33864 | 0.35624 | 0.32769 | 0.34472 | 1.2795 | 1.2061 | 1.2038 | 10.3685 | 11.9094 | 32.5875 | 0.00014749 | 0.0021439 | 0.0022914 | 0.0022914 | 2.75 | 1.3622 | 1.3622 | 0.0275 | 0.027225 | 0.026953 | 0.026683 | 0.038722 | 0.017598 | 0.017029 | 0.0022914 | 0.073349 | -1.468e-08 | 2.75 | 2.9003e-11 | 46.5266 | 43.8593 | 43.776 | 36.6456 | 9.3133 | 9.0339 | 8.7629 | 8.7629 | 32.2782 | 31.6327 | 31.6327 | 31.6327 |  | TRUE | TRUE | OK | efficiency | 0.74 | 0.89
31 | 8.5 | 0.7 | 730 | 550 | 715 | 35 | 74 | 90 | 5 | 5 | 3 | 2 | 511.6758 | 219.8013 | 87.9657 | 83.0774 | 1.9515 | 1.9127 | 0.33586 | 0.35332 | 0.325 | 0.34189 | 1.2906 | 1.2175 | 1.2152 | 10.2835 | 11.9094 | 32.3205 | 0.00014749 | 0.0021263 | 0.0022738 | 0.0022738 | 2.75 | 1.351 | 1.351 | 0.0275 | 0.027225 | 0.026953 | 0.026683 | 0.038835 | 0.017454 | 0.016889 | 0.0022738 | 0.073178 | 1.2429e-08 | 2.75 | 2.8755e-11 | 46.9325 | 44.2715 | 44.1888 | 38.3242 | 9.3133 | 9.0339 | 8.7629 | 8.7629 | 32.2782 | 31.6327 | 31.6327 | 31.6327 |  | TRUE | TRUE | OK | efficiency | 0.74 | 0.9
31 | 8.5 | 0.7 | 730 | 550 | 715 | 35 | 74 | 91 | 5 | 5 | 3 | 2 | 509.9972 | 219.8013 | 87.9657 | 83.0774 | 1.9571 | 1.9182 | 0.33313 | 0.35045 | 0.32236 | 0.33911 | 1.3016 | 1.2286 | 1.2264 | 10.1999 | 11.9094 | 32.0578 | 0.00014749 | 0.0021091 | 0.0022565 | 0.0022565 | 2.75 | 1.34 | 1.34 | 0.0275 | 0.027225 | 0.026953 | 0.026683 | 0.038947 | 0.017312 | 0.016752 | 0.0022565 | 0.073011 | 2.8446e-10 | 2.75 | 2.854e-11 | 47.3318 | 44.6769 | 44.5948 | 40.0028 | 9.3133 | 9.0339 | 8.7629 | 8.7629 | 32.2782 | 31.6327 | 31.6327 | 31.6327 |  | TRUE | TRUE | OK | efficiency | 0.74 | 0.91
31 | 8.5 | 0.7 | 730 | 550 | 715 | 35 | 74 | 92 | 5 | 5 | 3 | 2 | 508.3186 | 219.8013 | 87.9657 | 83.0774 | 1.9626 | 1.9236 | 0.33045 | 0.34762 | 0.31976 | 0.33638 | 1.3124 | 1.2396 | 1.2373 | 10.1177 | 11.9094 | 31.7993 | 0.00014749 | 0.0020921 | 0.0022395 | 0.0022395 | 2.75 | 1.3292 | 1.3292 | 0.0275 | 0.027225 | 0.026953 | 0.026683 | 0.039056 | 0.017172 | 0.016617 | 0.0022395 | 0.072846 | -1.1751e-08 | 2.75 | 2.8266e-11 | 47.7247 | 45.0757 | 44.9943 | 41.6814 | 9.3133 | 9.0339 | 8.7629 | 8.7629 | 32.2782 | 31.6327 | 31.6327 | 31.6327 |  | TRUE | TRUE | OK | efficiency | 0.74 | 0.92
31 | 8.5 | 0.7 | 730 | 550 | 715 | 35 | 74 | 93 | 5 | 5 | 3 | 2 | 506.6399 | 219.8013 | 87.9657 | 83.0774 | 1.9681 | 1.9289 | 0.3278 | 0.34484 | 0.3172 | 0.33369 | 1.3231 | 1.2504 | 1.2482 | 10.0368 | 11.9094 | 31.545 | 0.00014749 | 0.0020753 | 0.0022228 | 0.0022228 | 2.75 | 1.3186 | 1.3186 | 0.0275 | 0.027225 | 0.026953 | 0.026683 | 0.039165 | 0.017035 | 0.016484 | 0.0022228 | 0.072684 | -2.3216e-08 | 2.75 | 2.8097e-11 | 48.1112 | 45.4682 | 45.3873 | 43.3601 | 9.3133 | 9.0339 | 8.7629 | 8.7629 | 32.2782 | 31.6327 | 31.6327 | 31.6327 |  | TRUE | TRUE | OK | efficiency | 0.74 | 0.93
31 | 8.5 | 0.7 | 730 | 550 | 715 | 35 | 74 | 94 | 5 | 5 | 3 | 2 | 504.9612 | 219.8013 | 87.9657 | 83.0774 | 1.9734 | 1.9341 | 0.3252 | 0.3421 | 0.31469 | 0.33104 | 1.3335 | 1.261 | 1.2588 | 9.9571 | 11.9094 | 31.2947 | 0.00014749 | 0.0020589 | 0.0022063 | 0.0022063 | 2.75 | 1.3081 | 1.3081 | 0.0275 | 0.027225 | 0.026953 | 0.026683 | 0.039271 | 0.0169 | 0.016353 | 0.0022063 | 0.072524 | 6.632e-09 | 2.75 | 2.7857e-11 | 48.4916 | 45.8544 | 45.7742 | 45.0388 | 9.3133 | 9.0339 | 8.7629 | 8.7629 | 32.2782 | 31.6327 | 31.6327 | 31.6327 |  | TRUE | TRUE | OK | efficiency | 0.74 | 0.94
31 | 8.5 | 0.7 | 730 | 550 | 715 | 35 | 74 | 95 | 5 | 5 | 3 | 2 | 503.2825 | 219.8013 | 87.9657 | 83.0774 | 1.9787 | 1.9393 | 0.32264 | 0.33941 | 0.31221 | 0.32843 | 1.3438 | 1.2714 | 1.2693 | 9.8787 | 11.9094 | 31.0484 | 0.00014749 | 0.0020427 | 0.0021901 | 0.0021901 | 2.75 | 1.2978 | 1.2978 | 0.0275 | 0.027225 | 0.026953 | 0.026683 | 0.039376 | 0.016767 | 0.016225 | 0.0021901 | 0.072367 | -5.0248e-09 | 2.75 | 2.7646e-11 | 48.866 | 46.2345 | 46.1549 | 46.7175 | 9.3133 | 9.0339 | 8.7629 | 8.7629 | 32.2782 | 31.6327 | 31.6327 | 31.6327 |  | TRUE | TRUE | OK | efficiency | 0.74 | 0.95
31 | 8.5 | 0.7 | 730 | 550 | 715 | 35 | 75 | 75 | 5 | 5 | 3 | 2 | 536.3583 | 217.9124 | 87.6871 | 82.7759 | 1.8497 | 1.8129 | 0.37616 | 0.39571 | 0.36463 | 0.38358 | 1.1089 | 1.0336 | 1.031 | 11.6932 | 11.9094 | 36.6685 | 0.00014749 | 0.0024124 | 0.0025599 | 0.0025599 | 2.75 | 1.5327 | 1.5327 | 0.0275 | 0.027225 | 0.026953 | 0.026683 | 0.036809 | 0.019548 | 0.018949 | 0.0025599 | 0.075306 | 8.0867e-09 | 2.75 | 3.2616e-11 | 40.3236 | 37.5852 | 37.4921 | 13.6417 | 9.3133 | 9.0339 | 8.7629 | 8.7629 | 32.2782 | 31.6327 | 31.6327 | 31.6327 |  | TRUE | TRUE | OK | efficiency | 0.75 | 0.75
31 | 8.5 | 0.7 | 730 | 550 | 715 | 35 | 75 | 76 | 5 | 5 | 3 | 2 | 534.6805 | 217.9124 | 87.6871 | 82.7759 | 1.857 | 1.82 | 0.37269 | 0.39206 | 0.36126 | 0.38003 | 1.1231 | 1.048 | 1.0454 | 11.5852 | 11.9094 | 36.3297 | 0.00014749 | 0.0023901 | 0.0025376 | 0.0025376 | 2.75 | 1.5186 | 1.5186 | 0.0275 | 0.027225 | 0.026953 | 0.026683 | 0.036954 | 0.019368 | 0.018774 | 0.0025376 | 0.075095 | 8.1637e-09 | 2.75 | 3.2324e-11 | 40.8384 | 38.1076 | 38.0154 | 15.3195 | 9.3133 | 9.0339 | 8.7629 | 8.7629 | 32.2782 | 31.6327 | 31.6327 | 31.6327 |  | TRUE | TRUE | OK | efficiency | 0.75 | 0.76
31 | 8.5 | 0.7 | 730 | 550 | 715 | 35 | 75 | 77 | 5 | 5 | 3 | 2 | 533.0027 | 217.9124 | 87.6871 | 82.7759 | 1.8642 | 1.8271 | 0.36928 | 0.38847 | 0.35795 | 0.37655 | 1.137 | 1.0621 | 1.0595 | 11.4792 | 11.9094 | 35.9972 | 0.00014749 | 0.0023682 | 0.0025157 | 0.0025157 | 2.75 | 1.5047 | 1.5047 | 0.0275 | 0.027225 | 0.026953 | 0.026683 | 0.037097 | 0.01919 | 0.018602 | 0.0025157 | 0.074889 | 7.375e-09 | 2.75 | 3.2051e-11 | 41.3438 | 38.6205 | 38.5291 | 16.9973 | 9.3133 | 9.0339 | 8.7629 | 8.7629 | 32.2782 | 31.6327 | 31.6327 | 31.6327 |  | TRUE | TRUE | OK | efficiency | 0.75 | 0.77
31 | 8.5 | 0.7 | 730 | 550 | 715 | 35 | 75 | 78 | 5 | 5 | 3 | 2 | 531.3248 | 217.9124 | 87.6871 | 82.7759 | 1.8712 | 1.834 | 0.36593 | 0.38494 | 0.35471 | 0.37314 | 1.1506 | 1.0759 | 1.0734 | 11.3751 | 11.9094 | 35.6708 | 0.00014749 | 0.0023468 | 0.0024942 | 0.0024942 | 2.75 | 1.491 | 1.491 | 0.0275 | 0.027225 | 0.026953 | 0.026683 | 0.037238 | 0.019016 | 0.018433 | 0.0024942 | 0.074687 | 6.1879e-09 | 2.75 | 3.1713e-11 | 41.84 | 39.1241 | 39.0334 | 18.6752 | 9.3133 | 9.0339 | 8.7629 | 8.7629 | 32.2782 | 31.6327 | 31.6327 | 31.6327 |  | TRUE | TRUE | OK | efficiency | 0.75 | 0.78
31 | 8.5 | 0.7 | 730 | 550 | 715 | 35 | 75 | 79 | 5 | 5 | 3 | 2 | 529.6468 | 217.9124 | 87.6871 | 82.7759 | 1.8782 | 1.8408 | 0.36264 | 0.38149 | 0.35152 | 0.36979 | 1.164 | 1.0895 | 1.087 | 11.2728 | 11.9094 | 35.3502 | 0.00014749 | 0.0023257 | 0.0024732 | 0.0024732 | 2.75 | 1.4776 | 1.4776 | 0.0275 | 0.027225 | 0.026953 | 0.026683 | 0.037375 | 0.018845 | 0.018267 | 0.0024732 | 0.074488 | 4.581e-09 | 2.75 | 3.1488e-11 | 42.3273 | 39.6186 | 39.5287 | 20.3532 | 9.3133 | 9.0339 | 8.7629 | 8.7629 | 32.2782 | 31.6327 | 31.6327 | 31.6327 |  | TRUE | TRUE | OK | efficiency | 0.75 | 0.79
31 | 8.5 | 0.7 | 730 | 550 | 715 | 35 | 75 | 80 | 5 | 5 | 3 | 2 | 527.9687 | 217.9124 | 87.6871 | 82.7759 | 1.885 | 1.8474 | 0.35941 | 0.37809 | 0.34839 | 0.36649 | 1.1772 | 1.1029 | 1.1004 | 11.1724 | 11.9094 | 35.0354 | 0.00014749 | 0.002305 | 0.0024524 | 0.0024524 | 2.75 | 1.4645 | 1.4645 | 0.0275 | 0.027225 | 0.026953 | 0.026683 | 0.037511 | 0.018678 | 0.018105 | 0.0024524 | 0.074293 | 1.8286e-08 | 2.75 | 3.1204e-11 | 42.8058 | 40.1043 | 40.0151 | 22.0313 | 9.3133 | 9.0339 | 8.7629 | 8.7629 | 32.2782 | 31.6327 | 31.6327 | 31.6327 |  | TRUE | TRUE | OK | efficiency | 0.75 | 0.8
31 | 8.5 | 0.7 | 730 | 550 | 715 | 35 | 75 | 81 | 5 | 5 | 3 | 2 | 526.2906 | 217.9124 | 87.6871 | 82.7759 | 1.8916 | 1.854 | 0.35624 | 0.37475 | 0.34531 | 0.36326 | 1.1901 | 1.116 | 1.1136 | 11.0738 | 11.9094 | 34.7261 | 0.00014749 | 0.0022846 | 0.0024321 | 0.0024321 | 2.75 | 1.4516 | 1.4516 | 0.0275 | 0.027225 | 0.026953 | 0.026683 | 0.037644 | 0.018513 | 0.017945 | 0.0024321 | 0.074101 | 1.5018e-08 | 2.75 | 3.096e-11 | 43.2759 | 40.5814 | 40.4929 | 23.7094 | 9.3133 | 9.0339 | 8.7629 | 8.7629 | 32.2782 | 31.6327 | 31.6327 | 31.6327 |  | TRUE | TRUE | OK | efficiency | 0.75 | 0.81
31 | 8.5 | 0.7 | 730 | 550 | 715 | 35 | 75 | 82 | 5 | 5 | 3 | 2 | 524.6124 | 217.9124 | 87.6871 | 82.7759 | 1.8982 | 1.8604 | 0.35312 | 0.37147 | 0.34229 | 0.36008 | 1.2028 | 1.1289 | 1.1265 | 10.9769 | 11.9094 | 34.4222 | 0.00014749 | 0.0022646 | 0.0024121 | 0.0024121 | 2.75 | 1.4388 | 1.4388 | 0.0275 | 0.027225 | 0.026953 | 0.026683 | 0.037774 | 0.018351 | 0.017788 | 0.0024121 | 0.073913 | 1.1041e-08 | 2.75 | 3.0637e-11 | 43.7378 | 41.0501 | 40.9624 | 25.3876 | 9.3133 | 9.0339 | 8.7629 | 8.7629 | 32.2782 | 31.6327 | 31.6327 | 31.6327 |  | TRUE | TRUE | OK | efficiency | 0.75 | 0.82
31 | 8.5 | 0.7 | 730 | 550 | 715 | 35 | 75 | 83 | 5 | 5 | 3 | 2 | 522.9341 | 217.9124 | 87.6871 | 82.7759 | 1.9046 | 1.8667 | 0.35006 | 0.36825 | 0.33932 | 0.35695 | 1.2153 | 1.1415 | 1.1392 | 10.8817 | 11.9094 | 34.1237 | 0.00014749 | 0.002245 | 0.0023925 | 0.0023925 | 2.75 | 1.4264 | 1.4264 | 0.0275 | 0.027225 | 0.026953 | 0.026683 | 0.037903 | 0.018191 | 0.017634 | 0.0023925 | 0.073728 | 6.1879e-09 | 2.75 | 3.0359e-11 | 44.1916 | 41.5106 | 41.4236 | 27.0659 | 9.3133 | 9.0339 | 8.7629 | 8.7629 | 32.2782 | 31.6327 | 31.6327 | 31.6327 |  | TRUE | TRUE | OK | efficiency | 0.75 | 0.83
31 | 8.5 | 0.7 | 730 | 550 | 715 | 35 | 75 | 84 | 5 | 5 | 3 | 2 | 521.2558 | 217.9124 | 87.6871 | 82.7759 | 1.911 | 1.873 | 0.34705 | 0.36508 | 0.3364 | 0.35389 | 1.2275 | 1.154 | 1.1516 | 10.7881 | 11.9094 | 33.8302 | 0.00014749 | 0.0022257 | 0.0023732 | 0.0023732 | 2.75 | 1.4141 | 1.4141 | 0.0275 | 0.027225 | 0.026953 | 0.026683 | 0.038029 | 0.018035 | 0.017482 | 0.0023732 | 0.073546 | 2.8287e-10 | 2.75 | 3.0098e-11 | 44.6377 | 41.9633 | 41.877 | 28.7442 | 9.3133 | 9.0339 | 8.7629 | 8.7629 | 32.2782 | 31.6327 | 31.6327 | 31.6327 |  | TRUE | TRUE | OK | efficiency | 0.75 | 0.84
31 | 8.5 | 0.7 | 730 | 550 | 715 | 35 | 75 | 85 | 5 | 5 | 3 | 2 | 519.5774 | 217.9124 | 87.6871 | 82.7759 | 1.9172 | 1.8791 | 0.34409 | 0.36197 | 0.33354 | 0.35087 | 1.2396 | 1.1662 | 1.1639 | 10.6961 | 11.9094 | 33.5418 | 0.00014749 | 0.0022067 | 0.0023542 | 0.0023542 | 2.75 | 1.402 | 1.402 | 0.0275 | 0.027225 | 0.026953 | 0.026683 | 0.038153 | 0.017881 | 0.017333 | 0.0023542 | 0.073367 | -6.8088e-09 | 2.75 | 2.9881e-11 | 45.0761 | 42.4082 | 42.3226 | 30.4226 | 9.3133 | 9.0339 | 8.7629 | 8.7629 | 32.2782 | 31.6327 | 31.6327 | 31.6327 |  | TRUE | TRUE | OK | efficiency | 0.75 | 0.85
31 | 8.5 | 0.7 | 730 | 550 | 715 | 35 | 75 | 86 | 5 | 5 | 3 | 2 | 517.8989 | 217.9124 | 87.6871 | 82.7759 | 1.9233 | 1.8851 | 0.34118 | 0.35891 | 0.33072 | 0.3479 | 1.2514 | 1.1783 | 1.1759 | 10.6057 | 11.9094 | 33.2583 | 0.00014749 | 0.002188 | 0.0023355 | 0.0023355 | 2.75 | 1.3902 | 1.3902 | 0.0275 | 0.027225 | 0.026953 | 0.026683 | 0.038274 | 0.01773 | 0.017186 | 0.0023355 | 0.073191 | 1.304e-08 | 2.75 | 2.964e-11 | 45.507 | 42.8455 | 42.7606 | 32.1011 | 9.3133 | 9.0339 | 8.7629 | 8.7629 | 32.2782 | 31.6327 | 31.6327 | 31.6327 |  | TRUE | TRUE | OK | efficiency | 0.75 | 0.86
31 | 8.5 | 0.7 | 730 | 550 | 715 | 35 | 75 | 87 | 5 | 5 | 3 | 2 | 516.2204 | 217.9124 | 87.6871 | 82.7759 | 1.9294 | 1.891 | 0.33832 | 0.3559 | 0.32794 | 0.34499 | 1.2631 | 1.1901 | 1.1878 | 10.5168 | 11.9094 | 32.9795 | 0.00014749 | 0.0021697 | 0.0023172 | 0.0023172 | 2.75 | 1.3785 | 1.3785 | 0.0275 | 0.027225 | 0.026953 | 0.026683 | 0.038394 | 0.017582 | 0.017042 | 0.0023172 | 0.073018 | 4.0258e-09 | 2.75 | 2.9437e-11 | 45.9307 | 43.2755 | 43.1913 | 33.7796 | 9.3133 | 9.0339 | 8.7629 | 8.7629 | 32.2782 | 31.6327 | 31.6327 | 31.6327 |  | TRUE | TRUE | OK | efficiency | 0.75 | 0.87
31 | 8.5 | 0.7 | 730 | 550 | 715 | 35 | 75 | 88 | 5 | 5 | 3 | 2 | 514.5419 | 217.9124 | 87.6871 | 82.7759 | 1.9353 | 1.8968 | 0.33551 | 0.35294 | 0.32522 | 0.34212 | 1.2746 | 1.2017 | 1.1994 | 10.4294 | 11.9094 | 32.7054 | 0.00014749 | 0.0021517 | 0.0022992 | 0.0022992 | 2.75 | 1.3671 | 1.3671 | 0.0275 | 0.027225 | 0.026953 | 0.026683 | 0.038512 | 0.017435 | 0.016901 | 0.0022992 | 0.072848 | -5.8327e-09 | 2.75 | 2.9176e-11 | 46.3474 | 43.6984 | 43.6148 | 35.4581 | 9.3133 | 9.0339 | 8.7629 | 8.7629 | 32.2782 | 31.6327 | 31.6327 | 31.6327 |  | TRUE | TRUE | OK | efficiency | 0.75 | 0.88
31 | 8.5 | 0.7 | 730 | 550 | 715 | 35 | 75 | 89 | 5 | 5 | 3 | 2 | 512.8633 | 217.9124 | 87.6871 | 82.7759 | 1.9411 | 1.9025 | 0.33274 | 0.35003 | 0.32254 | 0.3393 | 1.2858 | 1.2131 | 1.2109 | 10.3435 | 11.9094 | 32.4358 | 0.00014749 | 0.0021339 | 0.0022814 | 0.0022814 | 2.75 | 1.3558 | 1.3558 | 0.0275 | 0.027225 | 0.026953 | 0.026683 | 0.038628 | 0.017292 | 0.016761 | 0.0022814 | 0.072681 | -1.6174e-08 | 2.75 | 2.8937e-11 | 46.7572 | 44.1142 | 44.0313 | 37.1367 | 9.3133 | 9.0339 | 8.7629 | 8.7629 | 32.2782 | 31.6327 | 31.6327 | 31.6327 |  | TRUE | TRUE | OK | efficiency | 0.75 | 0.89
31 | 8.5 | 0.7 | 730 | 550 | 715 | 35 | 75 | 90 | 5 | 5 | 3 | 2 | 511.1847 | 217.9124 | 87.6871 | 82.7759 | 1.9468 | 1.9081 | 0.33002 | 0.34717 | 0.3199 | 0.33652 | 1.2969 | 1.2244 | 1.2221 | 10.2589 | 11.9094 | 32.1706 | 0.00014749 | 0.0021165 | 0.002264 | 0.002264 | 2.75 | 1.3447 | 1.3447 | 0.0275 | 0.027225 | 0.026953 | 0.026683 | 0.038742 | 0.01715 | 0.016624 | 0.002264 | 0.072517 | 1.0365e-08 | 2.75 | 2.8672e-11 | 47.1603 | 44.5233 | 44.441 | 38.8153 | 9.3133 | 9.0339 | 8.7629 | 8.7629 | 32.2782 | 31.6327 | 31.6327 | 31.6327 |  | TRUE | TRUE | OK | efficiency | 0.75 | 0.9
31 | 8.5 | 0.7 | 730 | 550 | 715 | 35 | 75 | 91 | 5 | 5 | 3 | 2 | 509.5061 | 217.9124 | 87.6871 | 82.7759 | 1.9525 | 1.9136 | 0.32735 | 0.34436 | 0.31731 | 0.3338 | 1.3078 | 1.2355 | 1.2332 | 10.1757 | 11.9094 | 31.9098 | 0.00014749 | 0.0020993 | 0.0022468 | 0.0022468 | 2.75 | 1.3338 | 1.3338 | 0.0275 | 0.027225 | 0.026953 | 0.026683 | 0.038854 | 0.017011 | 0.01649 | 0.0022468 | 0.072355 | -1.1166e-09 | 2.75 | 2.8459e-11 | 47.5568 | 44.9257 | 44.844 | 40.4939 | 9.3133 | 9.0339 | 8.7629 | 8.7629 | 32.2782 | 31.6327 | 31.6327 | 31.6327 |  | TRUE | TRUE | OK | efficiency | 0.75 | 0.91
31 | 8.5 | 0.7 | 730 | 550 | 715 | 35 | 75 | 92 | 5 | 5 | 3 | 2 | 507.8274 | 217.9124 | 87.6871 | 82.7759 | 1.958 | 1.919 | 0.32471 | 0.34159 | 0.31475 | 0.33111 | 1.3185 | 1.2463 | 1.2441 | 10.0939 | 11.9094 | 31.6531 | 0.00014749 | 0.0020824 | 0.0022299 | 0.0022299 | 2.75 | 1.3231 | 1.3231 | 0.0275 | 0.027225 | 0.026953 | 0.026683 | 0.038964 | 0.016874 | 0.016357 | 0.0022299 | 0.072196 | -1.221e-08 | 2.75 | 2.8252e-11 | 47.9469 | 45.3216 | 45.2405 | 42.1726 | 9.3133 | 9.0339 | 8.7629 | 8.7629 | 32.2782 | 31.6327 | 31.6327 | 31.6327 |  | TRUE | TRUE | OK | efficiency | 0.75 | 0.92
31 | 8.5 | 0.7 | 730 | 550 | 715 | 35 | 75 | 93 | 5 | 5 | 3 | 2 | 506.1487 | 217.9124 | 87.6871 | 82.7759 | 1.9635 | 1.9244 | 0.32212 | 0.33886 | 0.31224 | 0.32847 | 1.3291 | 1.2571 | 1.2548 | 10.0133 | 11.9094 | 31.4005 | 0.00014749 | 0.0020658 | 0.0022133 | 0.0022133 | 2.75 | 1.3125 | 1.3125 | 0.0275 | 0.027225 | 0.026953 | 0.026683 | 0.039073 | 0.01674 | 0.016226 | 0.0022133 | 0.072039 | -2.2528e-08 | 2.75 | 2.7997e-11 | 48.3308 | 45.7112 | 45.6307 | 43.8513 | 9.3133 | 9.0339 | 8.7629 | 8.7629 | 32.2782 | 31.6327 | 31.6327 | 31.6327 |  | TRUE | TRUE | OK | efficiency | 0.75 | 0.93
31 | 8.5 | 0.7 | 730 | 550 | 715 | 35 | 75 | 94 | 5 | 5 | 3 | 2 | 504.47 | 217.9124 | 87.6871 | 82.7759 | 1.9688 | 1.9296 | 0.31957 | 0.33618 | 0.30977 | 0.32587 | 1.3395 | 1.2676 | 1.2654 | 9.9341 | 11.9094 | 31.152 | 0.00014749 | 0.0020495 | 0.002197 | 0.002197 | 2.75 | 1.3022 | 1.3022 | 0.0275 | 0.027225 | 0.026953 | 0.026683 | 0.03918 | 0.016607 | 0.016098 | 0.002197 | 0.071885 | 4.9791e-09 | 2.75 | 2.7813e-11 | 48.7086 | 46.0946 | 46.0147 | 45.53 | 9.3133 | 9.0339 | 8.7629 | 8.7629 | 32.2782 | 31.6327 | 31.6327 | 31.6327 |  | TRUE | TRUE | OK | efficiency | 0.75 | 0.94
31 | 8.5 | 0.7 | 730 | 550 | 715 | 35 | 75 | 95 | 5 | 5 | 3 | 2 | 502.7913 | 217.9124 | 87.6871 | 82.7759 | 1.9741 | 1.9348 | 0.31706 | 0.33354 | 0.30734 | 0.32331 | 1.3497 | 1.278 | 1.2758 | 9.856 | 11.9094 | 30.9074 | 0.00014749 | 0.0020334 | 0.0021809 | 0.0021809 | 2.75 | 1.2919 | 1.2919 | 0.0275 | 0.027225 | 0.026953 | 0.026683 | 0.039285 | 0.016477 | 0.015972 | 0.0021809 | 0.071733 | -6.0409e-09 | 2.75 | 2.7615e-11 | 49.0804 | 46.4719 | 46.3926 | 47.2087 | 9.3133 | 9.0339 | 8.7629 | 8.7629 | 32.2782 | 31.6327 | 31.6327 | 31.6327 |  | TRUE | TRUE | OK | efficiency | 0.75 | 0.95
31 | 8.5 | 0.7 | 730 | 550 | 715 | 35 | 76 | 75 | 5 | 5 | 3 | 2 | 535.8821 | 216.1069 | 87.4156 | 82.4824 | 1.8448 | 1.8081 | 0.36961 | 0.38882 | 0.35888 | 0.37753 | 1.1163 | 1.0417 | 1.0392 | 11.6623 | 11.9094 | 36.4912 | 0.00014749 | 0.0024007 | 0.0025482 | 0.0025482 | 2.75 | 1.5253 | 1.5253 | 0.0275 | 0.027225 | 0.026953 | 0.026683 | 0.036711 | 0.019208 | 0.01865 | 0.0025482 | 0.074569 | 8.816e-09 | 2.75 | 3.2532e-11 | 40.593 | 37.8814 | 37.7888 | 14.1179 | 9.3133 | 9.0339 | 8.7629 | 8.7629 | 32.2782 | 31.6327 | 31.6327 | 31.6327 |  | TRUE | TRUE | OK | efficiency | 0.76 | 0.75
31 | 8.5 | 0.7 | 730 | 550 | 715 | 35 | 76 | 76 | 5 | 5 | 3 | 2 | 534.2044 | 216.1069 | 87.4156 | 82.4824 | 1.8521 | 1.8153 | 0.3662 | 0.38523 | 0.35557 | 0.37405 | 1.1304 | 1.056 | 1.0535 | 11.5549 | 11.9094 | 36.155 | 0.00014749 | 0.0023786 | 0.0025261 | 0.0025261 | 2.75 | 1.5113 | 1.5113 | 0.0275 | 0.027225 | 0.026953 | 0.026683 | 0.036858 | 0.019031 | 0.018478 | 0.0025261 | 0.074366 | 8.1855e-09 | 2.75 | 3.2237e-11 | 41.104 | 38.3998 | 38.308 | 15.7956 | 9.3133 | 9.0339 | 8.7629 | 8.7629 | 32.2782 | 31.6327 | 31.6327 | 31.6327 |  | TRUE | TRUE | OK | efficiency | 0.76 | 0.76
31 | 8.5 | 0.7 | 730 | 550 | 715 | 35 | 76 | 77 | 5 | 5 | 3 | 2 | 532.5265 | 216.1069 | 87.4156 | 82.4824 | 1.8593 | 1.8223 | 0.36286 | 0.38172 | 0.35233 | 0.37064 | 1.1442 | 1.07 | 1.0675 | 11.4494 | 11.9094 | 35.8249 | 0.00014749 | 0.0023569 | 0.0025044 | 0.0025044 | 2.75 | 1.4975 | 1.4975 | 0.0275 | 0.027225 | 0.026953 | 0.026683 | 0.037001 | 0.018857 | 0.018309 | 0.0025044 | 0.074167 | 7.1279e-09 | 2.75 | 3.1948e-11 | 41.6057 | 38.9087 | 38.8176 | 17.4735 | 9.3133 | 9.0339 | 8.7629 | 8.7629 | 32.2782 | 31.6327 | 31.6327 | 31.6327 |  | TRUE | TRUE | OK | efficiency | 0.76 | 0.77
31 | 8.5 | 0.7 | 730 | 550 | 715 | 35 | 76 | 78 | 5 | 5 | 3 | 2 | 530.8486 | 216.1069 | 87.4156 | 82.4824 | 1.8664 | 1.8293 | 0.35958 | 0.37826 | 0.34914 | 0.36728 | 1.1577 | 1.0837 | 1.0812 | 11.3459 | 11.9094 | 35.5009 | 0.00014749 | 0.0023356 | 0.0024831 | 0.0024831 | 2.75 | 1.4839 | 1.4839 | 0.0275 | 0.027225 | 0.026953 | 0.026683 | 0.037142 | 0.018686 | 0.018144 | 0.0024831 | 0.073972 | 5.7156e-09 | 2.75 | 3.1661e-11 | 42.0983 | 39.4084 | 39.3181 | 19.1514 | 9.3133 | 9.0339 | 8.7629 | 8.7629 | 32.2782 | 31.6327 | 31.6327 | 31.6327 |  | TRUE | TRUE | OK | efficiency | 0.76 | 0.78
31 | 8.5 | 0.7 | 730 | 550 | 715 | 35 | 76 | 79 | 5 | 5 | 3 | 2 | 529.1705 | 216.1069 | 87.4156 | 82.4824 | 1.8734 | 1.8361 | 0.35636 | 0.37487 | 0.34601 | 0.36399 | 1.171 | 1.0972 | 1.0948 | 11.2442 | 11.9094 | 35.1826 | 0.00014749 | 0.0023146 | 0.0024621 | 0.0024621 | 2.75 | 1.4706 | 1.4706 | 0.0275 | 0.027225 | 0.026953 | 0.026683 | 0.03728 | 0.018519 | 0.017981 | 0.0024621 | 0.07378 | 3.8562e-09 | 2.75 | 3.1406e-11 | 42.582 | 39.8991 | 39.8095 | 20.8295 | 9.3133 | 9.0339 | 8.7629 | 8.7629 | 32.2782 | 31.6327 | 31.6327 | 31.6327 |  | TRUE | TRUE | OK | efficiency | 0.76 | 0.79
31 | 8.5 | 0.7 | 730 | 550 | 715 | 35 | 76 | 80 | 5 | 5 | 3 | 2 | 527.4924 | 216.1069 | 87.4156 | 82.4824 | 1.8802 | 1.8428 | 0.35319 | 0.37154 | 0.34294 | 0.36076 | 1.1841 | 1.1105 | 1.108 | 11.1443 | 11.9094 | 34.8701 | 0.00014749 | 0.0022941 | 0.0024416 | 0.0024416 | 2.75 | 1.4576 | 1.4576 | 0.0275 | 0.027225 | 0.026953 | 0.026683 | 0.037416 | 0.018354 | 0.017821 | 0.0024416 | 0.073592 | 1.7376e-08 | 2.75 | 3.113e-11 | 43.0571 | 40.381 | 40.2922 | 22.5076 | 9.3133 | 9.0339 | 8.7629 | 8.7629 | 32.2782 | 31.6327 | 31.6327 | 31.6327 |  | TRUE | TRUE | OK | efficiency | 0.76 | 0.8
31 | 8.5 | 0.7 | 730 | 550 | 715 | 35 | 76 | 81 | 5 | 5 | 3 | 2 | 525.8143 | 216.1069 | 87.4156 | 82.4824 | 1.8869 | 1.8494 | 0.35008 | 0.36827 | 0.33992 | 0.35758 | 1.1969 | 1.1235 | 1.1211 | 11.0461 | 11.9094 | 34.563 | 0.00014749 | 0.0022739 | 0.0024214 | 0.0024214 | 2.75 | 1.4447 | 1.4447 | 0.0275 | 0.027225 | 0.026953 | 0.026683 | 0.037549 | 0.018193 | 0.017665 | 0.0024214 | 0.073406 | 1.4058e-08 | 2.75 | 3.0844e-11 | 43.5238 | 40.8545 | 40.7664 | 24.1857 | 9.3133 | 9.0339 | 8.7629 | 8.7629 | 32.2782 | 31.6327 | 31.6327 | 31.6327 |  | TRUE | TRUE | OK | efficiency | 0.76 | 0.81
31 | 8.5 | 0.7 | 730 | 550 | 715 | 35 | 76 | 82 | 5 | 5 | 3 | 2 | 524.136 | 216.1069 | 87.4156 | 82.4824 | 1.8935 | 1.8558 | 0.34702 | 0.36506 | 0.33695 | 0.35446 | 1.2095 | 1.1363 | 1.1339 | 10.9497 | 11.9094 | 34.2613 | 0.00014749 | 0.002254 | 0.0024015 | 0.0024015 | 2.75 | 1.4321 | 1.4321 | 0.0275 | 0.027225 | 0.026953 | 0.026683 | 0.03768 | 0.018034 | 0.01751 | 0.0024015 | 0.073225 | 9.9337e-09 | 2.75 | 3.0596e-11 | 43.9824 | 41.3196 | 41.2323 | 25.864 | 9.3133 | 9.0339 | 8.7629 | 8.7629 | 32.2782 | 31.6327 | 31.6327 | 31.6327 |  | TRUE | TRUE | OK | efficiency | 0.76 | 0.82
31 | 8.5 | 0.7 | 730 | 550 | 715 | 35 | 76 | 83 | 5 | 5 | 3 | 2 | 522.4577 | 216.1069 | 87.4156 | 82.4824 | 1.9 | 1.8622 | 0.34402 | 0.3619 | 0.33403 | 0.35139 | 1.2219 | 1.1489 | 1.1465 | 10.855 | 11.9094 | 33.9649 | 0.00014749 | 0.0022345 | 0.002382 | 0.002382 | 2.75 | 1.4197 | 1.4197 | 0.0275 | 0.027225 | 0.026953 | 0.026683 | 0.037809 | 0.017878 | 0.017359 | 0.002382 | 0.073046 | 4.8619e-09 | 2.75 | 3.0361e-11 | 44.433 | 41.7767 | 41.6901 | 27.5423 | 9.3133 | 9.0339 | 8.7629 | 8.7629 | 32.2782 | 31.6327 | 31.6327 | 31.6327 |  | TRUE | TRUE | OK | efficiency | 0.76 | 0.83
31 | 8.5 | 0.7 | 730 | 550 | 715 | 35 | 76 | 84 | 5 | 5 | 3 | 2 | 520.7794 | 216.1069 | 87.4156 | 82.4824 | 1.9063 | 1.8684 | 0.34107 | 0.35879 | 0.33117 | 0.34838 | 1.2341 | 1.1612 | 1.1589 | 10.7619 | 11.9094 | 33.6735 | 0.00014749 | 0.0022154 | 0.0023629 | 0.0023629 | 2.75 | 1.4076 | 1.4076 | 0.0275 | 0.027225 | 0.026953 | 0.026683 | 0.037936 | 0.017724 | 0.01721 | 0.0023629 | 0.07287 | -1.2389e-09 | 2.75 | 3.0062e-11 | 44.8758 | 42.226 | 42.1401 | 29.2206 | 9.3133 | 9.0339 | 8.7629 | 8.7629 | 32.2782 | 31.6327 | 31.6327 | 31.6327 |  | TRUE | TRUE | OK | efficiency | 0.76 | 0.84
31 | 8.5 | 0.7 | 730 | 550 | 715 | 35 | 76 | 85 | 5 | 5 | 3 | 2 | 519.101 | 216.1069 | 87.4156 | 82.4824 | 1.9126 | 1.8745 | 0.33817 | 0.35574 | 0.32835 | 0.34542 | 1.2461 | 1.1734 | 1.171 | 10.6703 | 11.9094 | 33.3872 | 0.00014749 | 0.0021965 | 0.002344 | 0.002344 | 2.75 | 1.3956 | 1.3956 | 0.0275 | 0.027225 | 0.026953 | 0.026683 | 0.03806 | 0.017574 | 0.017064 | 0.002344 | 0.072698 | -8.3917e-09 | 2.75 | 2.9833e-11 | 45.3111 | 42.6676 | 42.5823 | 30.899 | 9.3133 | 9.0339 | 8.7629 | 8.7629 | 32.2782 | 31.6327 | 31.6327 | 31.6327 |  | TRUE | TRUE | OK | efficiency | 0.76 | 0.85
31 | 8.5 | 0.7 | 730 | 550 | 715 | 35 | 76 | 86 | 5 | 5 | 3 | 2 | 517.4225 | 216.1069 | 87.4156 | 82.4824 | 1.9187 | 1.8805 | 0.33532 | 0.35274 | 0.32558 | 0.3425 | 1.2578 | 1.1853 | 1.183 | 10.5803 | 11.9094 | 33.1056 | 0.00014749 | 0.002178 | 0.0023255 | 0.0023255 | 2.75 | 1.3838 | 1.3838 | 0.0275 | 0.027225 | 0.026953 | 0.026683 | 0.038183 | 0.017425 | 0.01692 | 0.0023255 | 0.072528 | 1.1361e-08 | 2.75 | 2.9608e-11 | 45.7391 | 43.1017 | 43.0171 | 32.5775 | 9.3133 | 9.0339 | 8.7629 | 8.7629 | 32.2782 | 31.6327 | 31.6327 | 31.6327 |  | TRUE | TRUE | OK | efficiency | 0.76 | 0.86
31 | 8.5 | 0.7 | 730 | 550 | 715 | 35 | 76 | 87 | 5 | 5 | 3 | 2 | 515.744 | 216.1069 | 87.4156 | 82.4824 | 1.9248 | 1.8865 | 0.33251 | 0.34979 | 0.32286 | 0.33964 | 1.2694 | 1.197 | 1.1947 | 10.4919 | 11.9094 | 32.8288 | 0.00014749 | 0.0021598 | 0.0023073 | 0.0023073 | 2.75 | 1.3722 | 1.3722 | 0.0275 | 0.027225 | 0.026953 | 0.026683 | 0.038303 | 0.01728 | 0.016778 | 0.0023073 | 0.072361 | 2.6614e-09 | 2.75 | 2.9364e-11 | 46.1598 | 43.5285 | 43.4446 | 34.256 | 9.3133 | 9.0339 | 8.7629 | 8.7629 | 32.2782 | 31.6327 | 31.6327 | 31.6327 |  | TRUE | TRUE | OK | efficiency | 0.76 | 0.87
31 | 8.5 | 0.7 | 730 | 550 | 715 | 35 | 76 | 88 | 5 | 5 | 3 | 2 | 514.0654 | 216.1069 | 87.4156 | 82.4824 | 1.9307 | 1.8923 | 0.32976 | 0.34689 | 0.32018 | 0.33682 | 1.2808 | 1.2086 | 1.2063 | 10.4049 | 11.9094 | 32.5566 | 0.00014749 | 0.0021419 | 0.0022894 | 0.0022894 | 2.75 | 1.3609 | 1.3609 | 0.0275 | 0.027225 | 0.026953 | 0.026683 | 0.038421 | 0.017136 | 0.016639 | 0.0022894 | 0.072197 | -6.4452e-09 | 2.75 | 2.9069e-11 | 46.5736 | 43.9483 | 43.865 | 35.9346 | 9.3133 | 9.0339 | 8.7629 | 8.7629 | 32.2782 | 31.6327 | 31.6327 | 31.6327 |  | TRUE | TRUE | OK | efficiency | 0.76 | 0.88
31 | 8.5 | 0.7 | 730 | 550 | 715 | 35 | 76 | 89 | 5 | 5 | 3 | 2 | 512.3868 | 216.1069 | 87.4156 | 82.4824 | 1.9366 | 1.898 | 0.32704 | 0.34404 | 0.31755 | 0.33405 | 1.292 | 1.2199 | 1.2177 | 10.3193 | 11.9094 | 32.2888 | 0.00014749 | 0.0021243 | 0.0022718 | 0.0022718 | 2.75 | 1.3497 | 1.3497 | 0.0275 | 0.027225 | 0.026953 | 0.026683 | 0.038538 | 0.016996 | 0.016502 | 0.0022718 | 0.072035 | -1.5331e-08 | 2.75 | 2.8875e-11 | 46.9806 | 44.3611 | 44.2785 | 37.6132 | 9.3133 | 9.0339 | 8.7629 | 8.7629 | 32.2782 | 31.6327 | 31.6327 | 31.6327 |  | TRUE | TRUE | OK | efficiency | 0.76 | 0.89
31 | 8.5 | 0.7 | 730 | 550 | 715 | 35 | 76 | 90 | 5 | 5 | 3 | 2 | 510.7082 | 216.1069 | 87.4156 | 82.4824 | 1.9423 | 1.9037 | 0.32438 | 0.34123 | 0.31496 | 0.33133 | 1.303 | 1.2311 | 1.2288 | 10.2351 | 11.9094 | 32.0255 | 0.00014749 | 0.0021069 | 0.0022544 | 0.0022544 | 2.75 | 1.3387 | 1.3387 | 0.0275 | 0.027225 | 0.026953 | 0.026683 | 0.038652 | 0.016857 | 0.016368 | 0.0022544 | 0.071877 | 9.3983e-09 | 2.75 | 2.8606e-11 | 47.3809 | 44.7672 | 44.6852 | 39.2918 | 9.3133 | 9.0339 | 8.7629 | 8.7629 | 32.2782 | 31.6327 | 31.6327 | 31.6327 |  | TRUE | TRUE | OK | efficiency | 0.76 | 0.9
31 | 8.5 | 0.7 | 730 | 550 | 715 | 35 | 76 | 91 | 5 | 5 | 3 | 2 | 509.0296 | 216.1069 | 87.4156 | 82.4824 | 1.948 | 1.9092 | 0.32175 | 0.33847 | 0.31241 | 0.32865 | 1.3138 | 1.2421 | 1.2398 | 10.1523 | 11.9094 | 31.7664 | 0.00014749 | 0.0020899 | 0.0022374 | 0.0022374 | 2.75 | 1.3278 | 1.3278 | 0.0275 | 0.027225 | 0.026953 | 0.026683 | 0.038765 | 0.016721 | 0.016235 | 0.0022374 | 0.07172 | -5.1697e-10 | 2.75 | 2.8377e-11 | 47.7747 | 45.1667 | 45.0853 | 40.9704 | 9.3133 | 9.0339 | 8.7629 | 8.7629 | 32.2782 | 31.6327 | 31.6327 | 31.6327 |  | TRUE | TRUE | OK | efficiency | 0.76 | 0.91
31 | 8.5 | 0.7 | 730 | 550 | 715 | 35 | 76 | 92 | 5 | 5 | 3 | 2 | 507.3509 | 216.1069 | 87.4156 | 82.4824 | 1.9535 | 1.9147 | 0.31917 | 0.33576 | 0.30991 | 0.32601 | 1.3245 | 1.2529 | 1.2507 | 10.0709 | 11.9094 | 31.5114 | 0.00014749 | 0.0020731 | 0.0022206 | 0.0022206 | 2.75 | 1.3172 | 1.3172 | 0.0275 | 0.027225 | 0.026953 | 0.026683 | 0.038875 | 0.016586 | 0.016105 | 0.0022206 | 0.071567 | -9.522e-09 | 2.75 | 2.8173e-11 | 48.1622 | 45.5598 | 45.479 | 42.6491 | 9.3133 | 9.0339 | 8.7629 | 8.7629 | 32.2782 | 31.6327 | 31.6327 | 31.6327 |  | TRUE | TRUE | OK | efficiency | 0.76 | 0.92
31 | 8.5 | 0.7 | 730 | 550 | 715 | 35 | 76 | 93 | 5 | 5 | 3 | 2 | 505.6722 | 216.1069 | 87.4156 | 82.4824 | 1.959 | 1.92 | 0.31663 | 0.33308 | 0.30744 | 0.32341 | 1.3349 | 1.2635 | 1.2613 | 9.9907 | 11.9094 | 31.2606 | 0.00014749 | 0.0020566 | 0.0022041 | 0.0022041 | 2.75 | 1.3067 | 1.3067 | 0.0275 | 0.027225 | 0.026953 | 0.026683 | 0.038984 | 0.016454 | 0.015977 | 0.0022041 | 0.071415 | -1.7421e-08 | 2.75 | 2.7983e-11 | 48.5435 | 45.9466 | 45.8664 | 44.3278 | 9.3133 | 9.0339 | 8.7629 | 8.7629 | 32.2782 | 31.6327 | 31.6327 | 31.6327 |  | TRUE | TRUE | OK | efficiency | 0.76 | 0.93
31 | 8.5 | 0.7 | 730 | 550 | 715 | 35 | 76 | 94 | 5 | 5 | 3 | 2 | 503.9935 | 216.1069 | 87.4156 | 82.4824 | 1.9644 | 1.9253 | 0.31413 | 0.33045 | 0.30501 | 0.32086 | 1.3453 | 1.274 | 1.2718 | 9.9118 | 11.9094 | 31.0137 | 0.00014749 | 0.0020404 | 0.0021879 | 0.0021879 | 2.75 | 1.2964 | 1.2964 | 0.0275 | 0.027225 | 0.026953 | 0.026683 | 0.039092 | 0.016324 | 0.015851 | 0.0021879 | 0.071267 | 5.0902e-09 | 2.75 | 2.7715e-11 | 48.9188 | 46.3273 | 46.2477 | 46.0065 | 9.3133 | 9.0339 | 8.7629 | 8.7629 | 32.2782 | 31.6327 | 31.6327 | 31.6327 |  | TRUE | TRUE | OK | efficiency | 0.76 | 0.94
31 | 8.5 | 0.7 | 730 | 550 | 715 | 35 | 76 | 95 | 5 | 5 | 3 | 2 | 502.3147 | 216.1069 | 87.4156 | 82.4824 | 1.9697 | 1.9305 | 0.31167 | 0.32786 | 0.30262 | 0.31835 | 1.3554 | 1.2843 | 1.2821 | 9.8341 | 11.9094 | 30.7707 | 0.00014749 | 0.0020244 | 0.0021719 | 0.0021719 | 2.75 | 1.2862 | 1.2862 | 0.0275 | 0.027225 | 0.026953 | 0.026683 | 0.039197 | 0.016196 | 0.015726 | 0.0021719 | 0.07112 | -4.557e-09 | 2.75 | 2.754e-11 | 49.2881 | 46.7019 | 46.623 | 47.6853 | 9.3133 | 9.0339 | 8.7629 | 8.7629 | 32.2782 | 31.6327 | 31.6327 | 31.6327 |  | TRUE | TRUE | OK | efficiency | 0.76 | 0.95
31 | 8.5 | 0.7 | 730 | 550 | 715 | 35 | 77 | 75 | 5 | 5 | 3 | 2 | 535.42 | 214.3795 | 87.1509 | 82.1964 | 1.8401 | 1.8035 | 0.36328 | 0.38215 | 0.35331 | 0.37167 | 1.1235 | 1.0496 | 1.0471 | 11.6326 | 11.9094 | 36.3195 | 0.00014749 | 0.0023894 | 0.0025369 | 0.0025369 | 2.75 | 1.5182 | 1.5182 | 0.0275 | 0.027225 | 0.026953 | 0.026683 | 0.036617 | 0.018878 | 0.018361 | 0.0025369 | 0.073857 | 8.7469e-09 | 2.75 | 3.2453e-11 | 40.854 | 38.1683 | 38.0761 | 14.58 | 9.3133 | 9.0339 | 8.7629 | 8.7629 | 32.2782 | 31.6327 | 31.6327 | 31.6327 |  | TRUE | TRUE | OK | efficiency | 0.77 | 0.75
31 | 8.5 | 0.7 | 730 | 550 | 715 | 35 | 77 | 76 | 5 | 5 | 3 | 2 | 533.7422 | 214.3795 | 87.1509 | 82.1964 | 1.8474 | 1.8107 | 0.35994 | 0.37864 | 0.35007 | 0.36826 | 1.1374 | 1.0638 | 1.0613 | 11.5257 | 11.9094 | 35.9857 | 0.00014749 | 0.0023675 | 0.002515 | 0.002515 | 2.75 | 1.5042 | 1.5042 | 0.0275 | 0.027225 | 0.026953 | 0.026683 | 0.036764 | 0.018705 | 0.018192 | 0.002515 | 0.073661 | 7.9131e-09 | 2.75 | 3.2159e-11 | 41.3613 | 38.6827 | 38.5913 | 16.2578 | 9.3133 | 9.0339 | 8.7629 | 8.7629 | 32.2782 | 31.6327 | 31.6327 | 31.6327 |  | TRUE | TRUE | OK | efficiency | 0.77 | 0.76
31 | 8.5 | 0.7 | 730 | 550 | 715 | 35 | 77 | 77 | 5 | 5 | 3 | 2 | 532.0643 | 214.3795 | 87.1509 | 82.1964 | 1.8547 | 1.8178 | 0.35666 | 0.37519 | 0.34688 | 0.36491 | 1.1511 | 1.0777 | 1.0752 | 11.4207 | 11.9094 | 35.658 | 0.00014749 | 0.0023459 | 0.0024934 | 0.0024934 | 2.75 | 1.4905 | 1.4905 | 0.0275 | 0.027225 | 0.026953 | 0.026683 | 0.036908 | 0.018535 | 0.018026 | 0.0024934 | 0.073469 | 6.7531e-09 | 2.75 | 3.1851e-11 | 41.8594 | 39.1878 | 39.0971 | 17.9357 | 9.3133 | 9.0339 | 8.7629 | 8.7629 | 32.2782 | 31.6327 | 31.6327 | 31.6327 |  | TRUE | TRUE | OK | efficiency | 0.77 | 0.77
31 | 8.5 | 0.7 | 730 | 550 | 715 | 35 | 77 | 78 | 5 | 5 | 3 | 2 | 530.3863 | 214.3795 | 87.1509 | 82.1964 | 1.8618 | 1.8247 | 0.35344 | 0.37181 | 0.34375 | 0.36161 | 1.1646 | 1.0913 | 1.0888 | 11.3177 | 11.9094 | 35.3363 | 0.00014749 | 0.0023248 | 0.0024722 | 0.0024722 | 2.75 | 1.4771 | 1.4771 | 0.0275 | 0.027225 | 0.026953 | 0.026683 | 0.037049 | 0.018367 | 0.017864 | 0.0024722 | 0.07328 | 5.2256e-09 | 2.75 | 3.1606e-11 | 42.3484 | 39.6837 | 39.5938 | 19.6137 | 9.3133 | 9.0339 | 8.7629 | 8.7629 | 32.2782 | 31.6327 | 31.6327 | 31.6327 |  | TRUE | TRUE | OK | efficiency | 0.77 | 0.78
31 | 8.5 | 0.7 | 730 | 550 | 715 | 35 | 77 | 79 | 5 | 5 | 3 | 2 | 528.7083 | 214.3795 | 87.1509 | 82.1964 | 1.8687 | 1.8316 | 0.35028 | 0.36848 | 0.34068 | 0.35838 | 1.1778 | 1.1047 | 1.1022 | 11.2165 | 11.9094 | 35.0203 | 0.00014749 | 0.002304 | 0.0024515 | 0.0024515 | 2.75 | 1.4638 | 1.4638 | 0.0275 | 0.027225 | 0.026953 | 0.026683 | 0.037188 | 0.018203 | 0.017704 | 0.0024515 | 0.073095 | 3.2042e-09 | 2.75 | 3.1351e-11 | 42.8287 | 40.1707 | 40.0815 | 21.2917 | 9.3133 | 9.0339 | 8.7629 | 8.7629 | 32.2782 | 31.6327 | 31.6327 | 31.6327 |  | TRUE | TRUE | OK | efficiency | 0.77 | 0.79
31 | 8.5 | 0.7 | 730 | 550 | 715 | 35 | 77 | 80 | 5 | 5 | 3 | 2 | 527.0301 | 214.3795 | 87.1509 | 82.1964 | 1.8756 | 1.8383 | 0.34718 | 0.36522 | 0.33766 | 0.3552 | 1.1908 | 1.1178 | 1.1154 | 11.1171 | 11.9094 | 34.71 | 0.00014749 | 0.0022836 | 0.002431 | 0.002431 | 2.75 | 1.4509 | 1.4509 | 0.0275 | 0.027225 | 0.026953 | 0.026683 | 0.037324 | 0.018042 | 0.017547 | 0.002431 | 0.072913 | 1.6254e-08 | 2.75 | 3.1041e-11 | 43.3005 | 40.6491 | 40.5607 | 22.9699 | 9.3133 | 9.0339 | 8.7629 | 8.7629 | 32.2782 | 31.6327 | 31.6327 | 31.6327 |  | TRUE | TRUE | OK | efficiency | 0.77 | 0.8
31 | 8.5 | 0.7 | 730 | 550 | 715 | 35 | 77 | 81 | 5 | 5 | 3 | 2 | 525.3519 | 214.3795 | 87.1509 | 82.1964 | 1.8823 | 1.8449 | 0.34413 | 0.36201 | 0.33469 | 0.35208 | 1.2035 | 1.1308 | 1.1284 | 11.0194 | 11.9094 | 34.4051 | 0.00014749 | 0.0022635 | 0.002411 | 0.002411 | 2.75 | 1.4381 | 1.4381 | 0.0275 | 0.027225 | 0.026953 | 0.026683 | 0.037458 | 0.017883 | 0.017393 | 0.002411 | 0.072734 | 1.2898e-08 | 2.75 | 3.0751e-11 | 43.7639 | 41.119 | 41.0313 | 24.6481 | 9.3133 | 9.0339 | 8.7629 | 8.7629 | 32.2782 | 31.6327 | 31.6327 | 31.6327 |  | TRUE | TRUE | OK | efficiency | 0.77 | 0.81
31 | 8.5 | 0.7 | 730 | 550 | 715 | 35 | 77 | 82 | 5 | 5 | 3 | 2 | 523.6737 | 214.3795 | 87.1509 | 82.1964 | 1.8889 | 1.8513 | 0.34113 | 0.35886 | 0.33178 | 0.34902 | 1.216 | 1.1435 | 1.1411 | 10.9234 | 11.9094 | 34.1055 | 0.00014749 | 0.0022438 | 0.0023913 | 0.0023913 | 2.75 | 1.4256 | 1.4256 | 0.0275 | 0.027225 | 0.026953 | 0.026683 | 0.03759 | 0.017728 | 0.017241 | 0.0023913 | 0.072559 | 8.7511e-09 | 2.75 | 3.0509e-11 | 44.2193 | 41.5808 | 41.4938 | 26.3263 | 9.3133 | 9.0339 | 8.7629 | 8.7629 | 32.2782 | 31.6327 | 31.6327 | 31.6327 |  | TRUE | TRUE | OK | efficiency | 0.77 | 0.82
31 | 8.5 | 0.7 | 730 | 550 | 715 | 35 | 77 | 83 | 5 | 5 | 3 | 2 | 521.9953 | 214.3795 | 87.1509 | 82.1964 | 1.8954 | 1.8577 | 0.33819 | 0.35576 | 0.32891 | 0.346 | 1.2283 | 1.1559 | 1.1536 | 10.8292 | 11.9094 | 33.8111 | 0.00014749 | 0.0022244 | 0.0023719 | 0.0023719 | 2.75 | 1.4133 | 1.4133 | 0.0275 | 0.027225 | 0.026953 | 0.026683 | 0.037719 | 0.017575 | 0.017093 | 0.0023719 | 0.072386 | 3.6896e-09 | 2.75 | 3.0291e-11 | 44.6667 | 42.0345 | 41.9483 | 28.0047 | 9.3133 | 9.0339 | 8.7629 | 8.7629 | 32.2782 | 31.6327 | 31.6327 | 31.6327 |  | TRUE | TRUE | OK | efficiency | 0.77 | 0.83
31 | 8.5 | 0.7 | 730 | 550 | 715 | 35 | 77 | 84 | 5 | 5 | 3 | 2 | 520.317 | 214.3795 | 87.1509 | 82.1964 | 1.9018 | 1.864 | 0.33529 | 0.35272 | 0.3261 | 0.34304 | 1.2404 | 1.1682 | 1.1659 | 10.7365 | 11.9094 | 33.5217 | 0.00014749 | 0.0022054 | 0.0023529 | 0.0023529 | 2.75 | 1.4012 | 1.4012 | 0.0275 | 0.027225 | 0.026953 | 0.026683 | 0.037846 | 0.017424 | 0.016946 | 0.0023529 | 0.072217 | -2.31e-09 | 2.75 | 2.9995e-11 | 45.1066 | 42.4805 | 42.3949 | 29.683 | 9.3133 | 9.0339 | 8.7629 | 8.7629 | 32.2782 | 31.6327 | 31.6327 | 31.6327 |  | TRUE | TRUE | OK | efficiency | 0.77 | 0.84
31 | 8.5 | 0.7 | 730 | 550 | 715 | 35 | 77 | 85 | 5 | 5 | 3 | 2 | 518.6385 | 214.3795 | 87.1509 | 82.1964 | 1.9081 | 1.8701 | 0.33245 | 0.34972 | 0.32333 | 0.34013 | 1.2523 | 1.1803 | 1.1779 | 10.6454 | 11.9094 | 33.2373 | 0.00014749 | 0.0021867 | 0.0023342 | 0.0023342 | 2.75 | 1.3893 | 1.3893 | 0.0275 | 0.027225 | 0.026953 | 0.026683 | 0.037971 | 0.017276 | 0.016803 | 0.0023342 | 0.07205 | -9.0521e-09 | 2.75 | 2.9709e-11 | 45.5389 | 42.9189 | 42.834 | 31.3615 | 9.3133 | 9.0339 | 8.7629 | 8.7629 | 32.2782 | 31.6327 | 31.6327 | 31.6327 |  | TRUE | TRUE | OK | efficiency | 0.77 | 0.85
31 | 8.5 | 0.7 | 730 | 550 | 715 | 35 | 77 | 86 | 5 | 5 | 3 | 2 | 516.96 | 214.3795 | 87.1509 | 82.1964 | 1.9143 | 1.8762 | 0.32965 | 0.34678 | 0.32061 | 0.33727 | 1.264 | 1.1921 | 1.1898 | 10.5558 | 11.9094 | 32.9577 | 0.00014749 | 0.0021683 | 0.0023158 | 0.0023158 | 2.75 | 1.3776 | 1.3776 | 0.0275 | 0.027225 | 0.026953 | 0.026683 | 0.038094 | 0.017131 | 0.016661 | 0.0023158 | 0.071886 | 1.005e-08 | 2.75 | 2.9517e-11 | 45.9639 | 43.3499 | 43.2657 | 33.04 | 9.3133 | 9.0339 | 8.7629 | 8.7629 | 32.2782 | 31.6327 | 31.6327 | 31.6327 |  | TRUE | TRUE | OK | efficiency | 0.77 | 0.86
31 | 8.5 | 0.7 | 730 | 550 | 715 | 35 | 77 | 87 | 5 | 5 | 3 | 2 | 515.2815 | 214.3795 | 87.1509 | 82.1964 | 1.9203 | 1.8821 | 0.3269 | 0.34389 | 0.31794 | 0.33446 | 1.2755 | 1.2038 | 1.2015 | 10.4678 | 11.9094 | 32.6827 | 0.00014749 | 0.0021502 | 0.0022977 | 0.0022977 | 2.75 | 1.3661 | 1.3661 | 0.0275 | 0.027225 | 0.026953 | 0.026683 | 0.038215 | 0.016988 | 0.016522 | 0.0022977 | 0.071725 | 2.3293e-09 | 2.75 | 2.9222e-11 | 46.3819 | 43.7737 | 43.6901 | 34.7185 | 9.3133 | 9.0339 | 8.7629 | 8.7629 | 32.2782 | 31.6327 | 31.6327 | 31.6327 |  | TRUE | TRUE | OK | efficiency | 0.77 | 0.87
31 | 8.5 | 0.7 | 730 | 550 | 715 | 35 | 77 | 88 | 5 | 5 | 3 | 2 | 513.6029 | 214.3795 | 87.1509 | 82.1964 | 1.9263 | 1.888 | 0.3242 | 0.34104 | 0.31531 | 0.33169 | 1.2868 | 1.2152 | 1.213 | 10.3812 | 11.9094 | 32.4123 | 0.00014749 | 0.0021324 | 0.0022799 | 0.0022799 | 2.75 | 1.3548 | 1.3548 | 0.0275 | 0.027225 | 0.026953 | 0.026683 | 0.038333 | 0.016848 | 0.016386 | 0.0022799 | 0.071566 | -5.0322e-09 | 2.75 | 2.9003e-11 | 46.7929 | 44.1904 | 44.1075 | 36.3971 | 9.3133 | 9.0339 | 8.7629 | 8.7629 | 32.2782 | 31.6327 | 31.6327 | 31.6327 |  | TRUE | TRUE | OK | efficiency | 0.77 | 0.88
31 | 8.5 | 0.7 | 730 | 550 | 715 | 35 | 77 | 89 | 5 | 5 | 3 | 2 | 511.9243 | 214.3795 | 87.1509 | 82.1964 | 1.9322 | 1.8937 | 0.32154 | 0.33824 | 0.31272 | 0.32897 | 1.2979 | 1.2265 | 1.2242 | 10.296 | 11.9094 | 32.1464 | 0.00014749 | 0.0021149 | 0.0022624 | 0.0022624 | 2.75 | 1.3437 | 1.3437 | 0.0275 | 0.027225 | 0.026953 | 0.026683 | 0.03845 | 0.016709 | 0.016251 | 0.0022624 | 0.071411 | -1.1147e-08 | 2.75 | 2.8769e-11 | 47.1971 | 44.6003 | 44.5181 | 38.0757 | 9.3133 | 9.0339 | 8.7629 | 8.7629 | 32.2782 | 31.6327 | 31.6327 | 31.6327 |  | TRUE | TRUE | OK | efficiency | 0.77 | 0.89
31 | 8.5 | 0.7 | 730 | 550 | 715 | 35 | 77 | 90 | 5 | 5 | 3 | 2 | 510.2457 | 214.3795 | 87.1509 | 82.1964 | 1.9379 | 1.8994 | 0.31892 | 0.33549 | 0.31017 | 0.32629 | 1.3089 | 1.2376 | 1.2354 | 10.2122 | 11.9094 | 31.8848 | 0.00014749 | 0.0020977 | 0.0022452 | 0.0022452 | 2.75 | 1.3328 | 1.3328 | 0.0275 | 0.027225 | 0.026953 | 0.026683 | 0.038565 | 0.016573 | 0.016119 | 0.0022452 | 0.071257 | 9.9192e-09 | 2.75 | 2.8541e-11 | 47.5947 | 45.0036 | 44.9219 | 39.7543 | 9.3133 | 9.0339 | 8.7629 | 8.7629 | 32.2782 | 31.6327 | 31.6327 | 31.6327 |  | TRUE | TRUE | OK | efficiency | 0.77 | 0.9
31 | 8.5 | 0.7 | 730 | 550 | 715 | 35 | 77 | 91 | 5 | 5 | 3 | 2 | 508.567 | 214.3795 | 87.1509 | 82.1964 | 1.9436 | 1.9049 | 0.31634 | 0.33278 | 0.30767 | 0.32366 | 1.3196 | 1.2485 | 1.2463 | 10.1298 | 11.9094 | 31.6274 | 0.00014749 | 0.0020807 | 0.0022282 | 0.0022282 | 2.75 | 1.322 | 1.322 | 0.0275 | 0.027225 | 0.026953 | 0.026683 | 0.038678 | 0.01644 | 0.015989 | 0.0022282 | 0.071106 | 2.5551e-09 | 2.75 | 2.8295e-11 | 47.986 | 45.4003 | 45.3192 | 41.433 | 9.3133 | 9.0339 | 8.7629 | 8.7629 | 32.2782 | 31.6327 | 31.6327 | 31.6327 |  | TRUE | TRUE | OK | efficiency | 0.77 | 0.91
31 | 8.5 | 0.7 | 730 | 550 | 715 | 35 | 77 | 92 | 5 | 5 | 3 | 2 | 506.8883 | 214.3795 | 87.1509 | 82.1964 | 1.9492 | 1.9104 | 0.31381 | 0.33012 | 0.30521 | 0.32107 | 1.3302 | 1.2592 | 1.257 | 10.0486 | 11.9094 | 31.3742 | 0.00014749 | 0.0020641 | 0.0022116 | 0.0022116 | 2.75 | 1.3114 | 1.3114 | 0.0275 | 0.027225 | 0.026953 | 0.026683 | 0.038789 | 0.016308 | 0.015861 | 0.0022116 | 0.070958 | -3.3766e-09 | 2.75 | 2.8107e-11 | 48.3709 | 45.7906 | 45.7102 | 43.1117 | 9.3133 | 9.0339 | 8.7629 | 8.7629 | 32.2782 | 31.6327 | 31.6327 | 31.6327 |  | TRUE | TRUE | OK | efficiency | 0.77 | 0.92
31 | 8.5 | 0.7 | 730 | 550 | 715 | 35 | 77 | 93 | 5 | 5 | 3 | 2 | 505.2096 | 214.3795 | 87.1509 | 82.1964 | 1.9547 | 1.9158 | 0.31132 | 0.3275 | 0.30278 | 0.31852 | 1.3406 | 1.2698 | 1.2676 | 9.9688 | 11.9094 | 31.1249 | 0.00014749 | 0.0020477 | 0.0021952 | 0.0021952 | 2.75 | 1.301 | 1.301 | 0.0275 | 0.027225 | 0.026953 | 0.026683 | 0.038899 | 0.016178 | 0.015735 | 0.0021952 | 0.070812 | -8.0197e-09 | 2.75 | 2.7878e-11 | 48.7497 | 46.1747 | 46.0949 | 44.7904 | 9.3133 | 9.0339 | 8.7629 | 8.7629 | 32.2782 | 31.6327 | 31.6327 | 31.6327 |  | TRUE | TRUE | OK | efficiency | 0.77 | 0.93
31 | 8.5 | 0.7 | 730 | 550 | 715 | 35 | 77 | 94 | 5 | 5 | 3 | 2 | 503.5309 | 214.3795 | 87.1509 | 82.1964 | 1.9601 | 1.9211 | 0.30887 | 0.32492 | 0.3004 | 0.31601 | 1.3509 | 1.2802 | 1.278 | 9.8903 | 11.9094 | 30.8797 | 0.00014749 | 0.0020316 | 0.002179 | 0.002179 | 2.75 | 1.2908 | 1.2908 | 0.0275 | 0.027225 | 0.026953 | 0.026683 | 0.039007 | 0.016051 | 0.015611 | 0.002179 | 0.070668 | 7.0509e-09 | 2.75 | 2.7661e-11 | 49.1225 | 46.5528 | 46.4735 | 46.4691 | 9.3133 | 9.0339 | 8.7629 | 8.7629 | 32.2782 | 31.6327 | 31.6327 | 31.6327 |  | TRUE | TRUE | OK | efficiency | 0.77 | 0.94
31 | 8.5 | 0.7 | 730 | 550 | 715 | 35 | 77 | 95 | 5 | 5 | 3 | 2 | 501.8521 | 214.3795 | 87.1509 | 82.1964 | 1.9655 | 1.9263 | 0.30645 | 0.32238 | 0.29805 | 0.31354 | 1.361 | 1.2904 | 1.2883 | 9.8129 | 11.9094 | 30.6382 | 0.00014749 | 0.0020157 | 0.0021632 | 0.0021632 | 2.75 | 1.2807 | 1.2807 | 0.0275 | 0.027225 | 0.026953 | 0.026683 | 0.039113 | 0.015925 | 0.015489 | 0.0021632 | 0.070527 | -2.3425e-10 | 2.75 | 2.7479e-11 | 49.4895 | 46.9249 | 46.8462 | 48.1479 | 9.3133 | 9.0339 | 8.7629 | 8.7629 | 32.2782 | 31.6327 | 31.6327 | 31.6327 |  | TRUE | TRUE | OK | efficiency | 0.77 | 0.95
31 | 8.5 | 0.7 | 730 | 550 | 715 | 35 | 78 | 75 | 5 | 5 | 3 | 2 | 534.9712 | 212.7252 | 86.8929 | 81.9178 | 1.8355 | 1.799 | 0.35715 | 0.37571 | 0.34792 | 0.366 | 1.1304 | 1.0573 | 1.0547 | 11.6038 | 11.9094 | 36.1531 | 0.00014749 | 0.0023785 | 0.002526 | 0.002526 | 2.75 | 1.5112 | 1.5112 | 0.0275 | 0.027225 | 0.026953 | 0.026683 | 0.036527 | 0.01856 | 0.01808 | 0.002526 | 0.073167 | 8.4328e-09 | 2.75 | 3.2374e-11 | 41.1068 | 38.4462 | 38.3544 | 15.0288 | 9.3133 | 9.0339 | 8.7629 | 8.7629 | 32.2782 | 31.6327 | 31.6327 | 31.6327 |  | TRUE | TRUE | OK | efficiency | 0.78 | 0.75
31 | 8.5 | 0.7 | 730 | 550 | 715 | 35 | 78 | 76 | 5 | 5 | 3 | 2 | 533.2934 | 212.7252 | 86.8929 | 81.9178 | 1.8429 | 1.8062 | 0.35388 | 0.37227 | 0.34473 | 0.36265 | 1.1443 | 1.0713 | 1.0688 | 11.4974 | 11.9094 | 35.8217 | 0.00014749 | 0.0023567 | 0.0025042 | 0.0025042 | 2.75 | 1.4973 | 1.4973 | 0.0275 | 0.027225 | 0.026953 | 0.026683 | 0.036674 | 0.01839 | 0.017915 | 0.0025042 | 0.072978 | 7.4973e-09 | 2.75 | 3.2039e-11 | 41.6106 | 38.9568 | 38.8658 | 16.7066 | 9.3133 | 9.0339 | 8.7629 | 8.7629 | 32.2782 | 31.6327 | 31.6327 | 31.6327 |  | TRUE | TRUE | OK | efficiency | 0.78 | 0.76
31 | 8.5 | 0.7 | 730 | 550 | 715 | 35 | 78 | 77 | 5 | 5 | 3 | 2 | 531.6154 | 212.7252 | 86.8929 | 81.9178 | 1.8502 | 1.8133 | 0.35066 | 0.36889 | 0.3416 | 0.35935 | 1.1579 | 1.0851 | 1.0826 | 11.393 | 11.9094 | 35.4963 | 0.00014749 | 0.0023353 | 0.0024828 | 0.0024828 | 2.75 | 1.4837 | 1.4837 | 0.0275 | 0.027225 | 0.026953 | 0.026683 | 0.036818 | 0.018223 | 0.017752 | 0.0024828 | 0.072793 | 6.265e-09 | 2.75 | 3.1746e-11 | 42.1052 | 39.4581 | 39.3679 | 18.3846 | 9.3133 | 9.0339 | 8.7629 | 8.7629 | 32.2782 | 31.6327 | 31.6327 | 31.6327 |  | TRUE | TRUE | OK | efficiency | 0.78 | 0.77
31 | 8.5 | 0.7 | 730 | 550 | 715 | 35 | 78 | 78 | 5 | 5 | 3 | 2 | 529.9374 | 212.7252 | 86.8929 | 81.9178 | 1.8573 | 1.8203 | 0.34751 | 0.36557 | 0.33853 | 0.35612 | 1.1712 | 1.0986 | 1.0962 | 11.2904 | 11.9094 | 35.1768 | 0.00014749 | 0.0023143 | 0.0024618 | 0.0024618 | 2.75 | 1.4704 | 1.4704 | 0.0275 | 0.027225 | 0.026953 | 0.026683 | 0.03696 | 0.018059 | 0.017592 | 0.0024618 | 0.072611 | 4.6518e-09 | 2.75 | 3.1521e-11 | 42.5908 | 39.9504 | 39.8609 | 20.0626 | 9.3133 | 9.0339 | 8.7629 | 8.7629 | 32.2782 | 31.6327 | 31.6327 | 31.6327 |  | TRUE | TRUE | OK | efficiency | 0.78 | 0.78
31 | 8.5 | 0.7 | 730 | 550 | 715 | 35 | 78 | 79 | 5 | 5 | 3 | 2 | 528.2593 | 212.7252 | 86.8929 | 81.9178 | 1.8643 | 1.8272 | 0.34441 | 0.36231 | 0.33551 | 0.35294 | 1.1844 | 1.1119 | 1.1095 | 11.1897 | 11.9094 | 34.863 | 0.00014749 | 0.0022936 | 0.0024411 | 0.0024411 | 2.75 | 1.4573 | 1.4573 | 0.0275 | 0.027225 | 0.026953 | 0.026683 | 0.037099 | 0.017898 | 0.017435 | 0.0024411 | 0.072432 | 2.5218e-09 | 2.75 | 3.1236e-11 | 43.0678 | 40.4339 | 40.3451 | 21.7407 | 9.3133 | 9.0339 | 8.7629 | 8.7629 | 32.2782 | 31.6327 | 31.6327 | 31.6327 |  | TRUE | TRUE | OK | efficiency | 0.78 | 0.79
31 | 8.5 | 0.7 | 730 | 550 | 715 | 35 | 78 | 80 | 5 | 5 | 3 | 2 | 526.5812 | 212.7252 | 86.8929 | 81.9178 | 1.8712 | 1.8339 | 0.34136 | 0.3591 | 0.33254 | 0.34982 | 1.1972 | 1.125 | 1.1226 | 11.0908 | 11.9094 | 34.5548 | 0.00014749 | 0.0022733 | 0.0024208 | 0.0024208 | 2.75 | 1.4444 | 1.4444 | 0.0275 | 0.027225 | 0.026953 | 0.026683 | 0.037236 | 0.01774 | 0.017281 | 0.0024208 | 0.072257 | 1.5152e-08 | 2.75 | 3.0988e-11 | 43.5363 | 40.9088 | 40.8208 | 23.4188 | 9.3133 | 9.0339 | 8.7629 | 8.7629 | 32.2782 | 31.6327 | 31.6327 | 31.6327 |  | TRUE | TRUE | OK | efficiency | 0.78 | 0.8
31 | 8.5 | 0.7 | 730 | 550 | 715 | 35 | 78 | 81 | 5 | 5 | 3 | 2 | 524.903 | 212.7252 | 86.8929 | 81.9178 | 1.8779 | 1.8405 | 0.33837 | 0.35596 | 0.32962 | 0.34675 | 1.2099 | 1.1378 | 1.1354 | 10.9936 | 11.9094 | 34.252 | 0.00014749 | 0.0022534 | 0.0024009 | 0.0024009 | 2.75 | 1.4317 | 1.4317 | 0.0275 | 0.027225 | 0.026953 | 0.026683 | 0.03737 | 0.017584 | 0.01713 | 0.0024009 | 0.072084 | 1.1803e-08 | 2.75 | 3.0684e-11 | 43.9966 | 41.3754 | 41.2881 | 25.097 | 9.3133 | 9.0339 | 8.7629 | 8.7629 | 32.2782 | 31.6327 | 31.6327 | 31.6327 |  | TRUE | TRUE | OK | efficiency | 0.78 | 0.81
31 | 8.5 | 0.7 | 730 | 550 | 715 | 35 | 78 | 82 | 5 | 5 | 3 | 2 | 523.2247 | 212.7252 | 86.8929 | 81.9178 | 1.8845 | 1.847 | 0.33543 | 0.35286 | 0.32676 | 0.34374 | 1.2223 | 1.1504 | 1.148 | 10.8981 | 11.9094 | 33.9544 | 0.00014749 | 0.0022338 | 0.0023813 | 0.0023813 | 2.75 | 1.4193 | 1.4193 | 0.0275 | 0.027225 | 0.026953 | 0.026683 | 0.037502 | 0.017431 | 0.016981 | 0.0023813 | 0.071915 | 7.6913e-09 | 2.75 | 3.0453e-11 | 44.4489 | 41.8338 | 41.7472 | 26.7753 | 9.3133 | 9.0339 | 8.7629 | 8.7629 | 32.2782 | 31.6327 | 31.6327 | 31.6327 |  | TRUE | TRUE | OK | efficiency | 0.78 | 0.82
31 | 8.5 | 0.7 | 730 | 550 | 715 | 35 | 78 | 83 | 5 | 5 | 3 | 2 | 521.5463 | 212.7252 | 86.8929 | 81.9178 | 1.8911 | 1.8534 | 0.33254 | 0.34982 | 0.32395 | 0.34078 | 1.2346 | 1.1628 | 1.1605 | 10.8042 | 11.9094 | 33.662 | 0.00014749 | 0.0022146 | 0.0023621 | 0.0023621 | 2.75 | 1.4071 | 1.4071 | 0.0275 | 0.027225 | 0.026953 | 0.026683 | 0.037632 | 0.017281 | 0.016835 | 0.0023621 | 0.071748 | 2.7919e-09 | 2.75 | 3.0196e-11 | 44.8934 | 42.2843 | 42.1985 | 28.4537 | 9.3133 | 9.0339 | 8.7629 | 8.7629 | 32.2782 | 31.6327 | 31.6327 | 31.6327 |  | TRUE | TRUE | OK | efficiency | 0.78 | 0.83
31 | 8.5 | 0.7 | 730 | 550 | 715 | 35 | 78 | 84 | 5 | 5 | 3 | 2 | 519.8679 | 212.7252 | 86.8929 | 81.9178 | 1.8975 | 1.8597 | 0.3297 | 0.34684 | 0.32118 | 0.33787 | 1.2466 | 1.175 | 1.1727 | 10.712 | 11.9094 | 33.3746 | 0.00014749 | 0.0021957 | 0.0023432 | 0.0023432 | 2.75 | 1.3951 | 1.3951 | 0.0275 | 0.027225 | 0.026953 | 0.026683 | 0.03776 | 0.017134 | 0.016691 | 0.0023432 | 0.071584 | -2.7143e-09 | 2.75 | 2.9905e-11 | 45.3302 | 42.7272 | 42.642 | 30.1321 | 9.3133 | 9.0339 | 8.7629 | 8.7629 | 32.2782 | 31.6327 | 31.6327 | 31.6327 |  | TRUE | TRUE | OK | efficiency | 0.78 | 0.84
31 | 8.5 | 0.7 | 730 | 550 | 715 | 35 | 78 | 85 | 5 | 5 | 3 | 2 | 518.1895 | 212.7252 | 86.8929 | 81.9178 | 1.9038 | 1.8659 | 0.32691 | 0.3439 | 0.31846 | 0.33501 | 1.2584 | 1.187 | 1.1846 | 10.6213 | 11.9094 | 33.092 | 0.00014749 | 0.0021771 | 0.0023246 | 0.0023246 | 2.75 | 1.3832 | 1.3832 | 0.0275 | 0.027225 | 0.026953 | 0.026683 | 0.037885 | 0.016989 | 0.01655 | 0.0023246 | 0.071423 | -8.2845e-09 | 2.75 | 2.968e-11 | 45.7597 | 43.1625 | 43.0779 | 31.8105 | 9.3133 | 9.0339 | 8.7629 | 8.7629 | 32.2782 | 31.6327 | 31.6327 | 31.6327 |  | TRUE | TRUE | OK | efficiency | 0.78 | 0.85
31 | 8.5 | 0.7 | 730 | 550 | 715 | 35 | 78 | 86 | 5 | 5 | 3 | 2 | 516.511 | 212.7252 | 86.8929 | 81.9178 | 1.91 | 1.872 | 0.32417 | 0.34101 | 0.31579 | 0.3322 | 1.27 | 1.1987 | 1.1964 | 10.5321 | 11.9094 | 32.8143 | 0.00014749 | 0.0021588 | 0.0023063 | 0.0023063 | 2.75 | 1.3716 | 1.3716 | 0.0275 | 0.027225 | 0.026953 | 0.026683 | 0.038008 | 0.016846 | 0.016411 | 0.0023063 | 0.071265 | 9.5081e-09 | 2.75 | 2.9435e-11 | 46.1819 | 43.5905 | 43.5066 | 33.489 | 9.3133 | 9.0339 | 8.7629 | 8.7629 | 32.2782 | 31.6327 | 31.6327 | 31.6327 |  | TRUE | TRUE | OK | efficiency | 0.78 | 0.86
31 | 8.5 | 0.7 | 730 | 550 | 715 | 35 | 78 | 87 | 5 | 5 | 3 | 2 | 514.8324 | 212.7252 | 86.8929 | 81.9178 | 1.9161 | 1.8779 | 0.32147 | 0.33818 | 0.31316 | 0.32943 | 1.2814 | 1.2103 | 1.208 | 10.4444 | 11.9094 | 32.5411 | 0.00014749 | 0.0021409 | 0.0022883 | 0.0022883 | 2.75 | 1.3602 | 1.3602 | 0.0275 | 0.027225 | 0.026953 | 0.026683 | 0.038129 | 0.016706 | 0.016274 | 0.0022883 | 0.071109 | 3.4639e-09 | 2.75 | 2.9192e-11 | 46.5971 | 44.0113 | 43.9281 | 35.1676 | 9.3133 | 9.0339 | 8.7629 | 8.7629 | 32.2782 | 31.6327 | 31.6327 | 31.6327 |  | TRUE | TRUE | OK | efficiency | 0.78 | 0.87
31 | 8.5 | 0.7 | 730 | 550 | 715 | 35 | 78 | 88 | 5 | 5 | 3 | 2 | 513.1538 | 212.7252 | 86.8929 | 81.9178 | 1.922 | 1.8838 | 0.31882 | 0.33538 | 0.31058 | 0.32671 | 1.2926 | 1.2217 | 1.2194 | 10.3582 | 11.9094 | 32.2725 | 0.00014749 | 0.0021232 | 0.0022707 | 0.0022707 | 2.75 | 1.349 | 1.349 | 0.0275 | 0.027225 | 0.026953 | 0.026683 | 0.038249 | 0.016568 | 0.01614 | 0.0022707 | 0.070956 | -1.2784e-09 | 2.75 | 2.8941e-11 | 47.0054 | 44.4252 | 44.3426 | 36.8462 | 9.3133 | 9.0339 | 8.7629 | 8.7629 | 32.2782 | 31.6327 | 31.6327 | 31.6327 |  | TRUE | TRUE | OK | efficiency | 0.78 | 0.88
31 | 8.5 | 0.7 | 730 | 550 | 715 | 35 | 78 | 89 | 5 | 5 | 3 | 2 | 511.4752 | 212.7252 | 86.8929 | 81.9178 | 1.9279 | 1.8896 | 0.31621 | 0.33264 | 0.30803 | 0.32404 | 1.3037 | 1.2329 | 1.2306 | 10.2734 | 11.9094 | 32.0083 | 0.00014749 | 0.0021058 | 0.0022533 | 0.0022533 | 2.75 | 1.3379 | 1.3379 | 0.0275 | 0.027225 | 0.026953 | 0.026683 | 0.038366 | 0.016432 | 0.016008 | 0.0022533 | 0.070806 | -4.0855e-09 | 2.75 | 2.8715e-11 | 47.407 | 44.8323 | 44.7503 | 38.5248 | 9.3133 | 9.0339 | 8.7629 | 8.7629 | 32.2782 | 31.6327 | 31.6327 | 31.6327 |  | TRUE | TRUE | OK | efficiency | 0.78 | 0.89
31 | 8.5 | 0.7 | 730 | 550 | 715 | 35 | 78 | 90 | 5 | 5 | 3 | 2 | 509.7965 | 212.7252 | 86.8929 | 81.9178 | 1.9337 | 1.8952 | 0.31364 | 0.32994 | 0.30553 | 0.32141 | 1.3146 | 1.2439 | 1.2417 | 10.19 | 11.9094 | 31.7484 | 0.00014749 | 0.0020887 | 0.0022362 | 0.0022362 | 2.75 | 1.3271 | 1.3271 | 0.0275 | 0.027225 | 0.026953 | 0.026683 | 0.038481 | 0.016299 | 0.015878 | 0.0022362 | 0.070658 | 1.1373e-08 | 2.75 | 2.8478e-11 | 47.8021 | 45.2327 | 45.1514 | 40.2035 | 9.3133 | 9.0339 | 8.7629 | 8.7629 | 32.2782 | 31.6327 | 31.6327 | 31.6327 |  | TRUE | TRUE | OK | efficiency | 0.78 | 0.9
31 | 8.5 | 0.7 | 730 | 550 | 715 | 35 | 78 | 91 | 5 | 5 | 3 | 2 | 508.1178 | 212.7252 | 86.8929 | 81.9178 | 1.9394 | 1.9008 | 0.31111 | 0.32728 | 0.30307 | 0.31882 | 1.3252 | 1.2547 | 1.2525 | 10.1079 | 11.9094 | 31.4926 | 0.00014749 | 0.0020719 | 0.0022194 | 0.0022194 | 2.75 | 1.3164 | 1.3164 | 0.0275 | 0.027225 | 0.026953 | 0.026683 | 0.038595 | 0.016168 | 0.01575 | 0.0022194 | 0.070512 | 6.4007e-09 | 2.75 | 2.8289e-11 | 48.1908 | 45.6267 | 45.546 | 41.8822 | 9.3133 | 9.0339 | 8.7629 | 8.7629 | 32.2782 | 31.6327 | 31.6327 | 31.6327 |  | TRUE | TRUE | OK | efficiency | 0.78 | 0.91
31 | 8.5 | 0.7 | 730 | 550 | 715 | 35 | 78 | 92 | 5 | 5 | 3 | 2 | 506.4391 | 212.7252 | 86.8929 | 81.9178 | 1.945 | 1.9063 | 0.30863 | 0.32466 | 0.30065 | 0.31627 | 1.3358 | 1.2654 | 1.2632 | 10.0272 | 11.9094 | 31.241 | 0.00014749 | 0.0020553 | 0.0022028 | 0.0022028 | 2.75 | 1.3059 | 1.3059 | 0.0275 | 0.027225 | 0.026953 | 0.026683 | 0.038706 | 0.016038 | 0.015624 | 0.0022028 | 0.070369 | 2.7721e-09 | 2.75 | 2.8037e-11 | 48.5733 | 46.0144 | 45.9343 | 43.5609 | 9.3133 | 9.0339 | 8.7629 | 8.7629 | 32.2782 | 31.6327 | 31.6327 | 31.6327 |  | TRUE | TRUE | OK | efficiency | 0.78 | 0.92
31 | 8.5 | 0.7 | 730 | 550 | 715 | 35 | 78 | 93 | 5 | 5 | 3 | 2 | 504.7604 | 212.7252 | 86.8929 | 81.9178 | 1.9506 | 1.9117 | 0.30618 | 0.32209 | 0.29827 | 0.31377 | 1.3461 | 1.2759 | 1.2737 | 9.9477 | 11.9094 | 30.9934 | 0.00014749 | 0.002039 | 0.0021865 | 0.0021865 | 2.75 | 1.2955 | 1.2955 | 0.0275 | 0.027225 | 0.026953 | 0.026683 | 0.038816 | 0.015911 | 0.0155 | 0.0021865 | 0.070227 | 2.162e-10 | 2.75 | 2.785e-11 | 48.9497 | 46.3959 | 46.3164 | 45.2396 | 9.3133 | 9.0339 | 8.7629 | 8.7629 | 32.2782 | 31.6327 | 31.6327 | 31.6327 |  | TRUE | TRUE | OK | efficiency | 0.78 | 0.93
31 | 8.5 | 0.7 | 730 | 550 | 715 | 35 | 78 | 94 | 5 | 5 | 3 | 2 | 503.0817 | 212.7252 | 86.8929 | 81.9178 | 1.956 | 1.9171 | 0.30377 | 0.31956 | 0.29592 | 0.3113 | 1.3563 | 1.2862 | 1.284 | 9.8695 | 11.9094 | 30.7496 | 0.00014749 | 0.002023 | 0.0021705 | 0.0021705 | 2.75 | 1.2853 | 1.2853 | 0.0275 | 0.027225 | 0.026953 | 0.026683 | 0.038924 | 0.015786 | 0.015378 | 0.0021705 | 0.070089 | 8.1826e-09 | 2.75 | 2.7657e-11 | 49.3201 | 46.7715 | 46.6925 | 46.9183 | 9.3133 | 9.0339 | 8.7629 | 8.7629 | 32.2782 | 31.6327 | 31.6327 | 31.6327 |  | TRUE | TRUE | OK | efficiency | 0.78 | 0.94
31 | 8.5 | 0.7 | 730 | 550 | 715 | 35 | 78 | 95 | 5 | 5 | 3 | 2 | 501.4029 | 212.7252 | 86.8929 | 81.9178 | 1.9613 | 1.9223 | 0.3014 | 0.31706 | 0.29361 | 0.30887 | 1.3663 | 1.2964 | 1.2942 | 9.7925 | 11.9094 | 30.5097 | 0.00014749 | 0.0020072 | 0.0021547 | 0.0021547 | 2.75 | 1.2753 | 1.2753 | 0.0275 | 0.027225 | 0.026953 | 0.026683 | 0.039031 | 0.015663 | 0.015258 | 0.0021547 | 0.069952 | 3.5373e-09 | 2.75 | 2.7408e-11 | 49.6848 | 47.1411 | 47.0627 | 48.5971 | 9.3133 | 9.0339 | 8.7629 | 8.7629 | 32.2782 | 31.6327 | 31.6327 | 31.6327 |  | TRUE | TRUE | OK | efficiency | 0.78 | 0.95
31 | 8.5 | 0.7 | 730 | 550 | 715 | 35 | 79 | 75 | 5 | 5 | 3 | 2 | 534.5352 | 211.1394 | 86.6413 | 81.6461 | 1.8311 | 1.7947 | 0.35123 | 0.36948 | 0.34269 | 0.3605 | 1.1372 | 1.0647 | 1.0622 | 11.5759 | 11.9094 | 35.9919 | 0.00014749 | 0.0023679 | 0.0025154 | 0.0025154 | 2.75 | 1.5045 | 1.5045 | 0.0275 | 0.027225 | 0.026953 | 0.026683 | 0.036439 | 0.018252 | 0.017809 | 0.0025154 | 0.0725 | 8.0355e-09 | 2.75 | 3.2272e-11 | 41.352 | 38.7156 | 38.6241 | 15.4648 | 9.3133 | 9.0339 | 8.7629 | 8.7629 | 32.2782 | 31.6327 | 31.6327 | 31.6327 |  | TRUE | TRUE | OK | efficiency | 0.79 | 0.75
31 | 8.5 | 0.7 | 730 | 550 | 715 | 35 | 79 | 76 | 5 | 5 | 3 | 2 | 532.8573 | 211.1394 | 86.6413 | 81.6461 | 1.8385 | 1.8019 | 0.34802 | 0.3661 | 0.33956 | 0.3572 | 1.1509 | 1.0786 | 1.0761 | 11.4701 | 11.9094 | 35.6627 | 0.00014749 | 0.0023462 | 0.0024937 | 0.0024937 | 2.75 | 1.4907 | 1.4907 | 0.0275 | 0.027225 | 0.026953 | 0.026683 | 0.036586 | 0.018085 | 0.017646 | 0.0024937 | 0.072318 | 7.0573e-09 | 2.75 | 3.1969e-11 | 41.8523 | 39.2225 | 39.1318 | 17.1427 | 9.3133 | 9.0339 | 8.7629 | 8.7629 | 32.2782 | 31.6327 | 31.6327 | 31.6327 |  | TRUE | TRUE | OK | efficiency | 0.79 | 0.76
31 | 8.5 | 0.7 | 730 | 550 | 715 | 35 | 79 | 77 | 5 | 5 | 3 | 2 | 531.1794 | 211.1394 | 86.6413 | 81.6461 | 1.8458 | 1.8091 | 0.34486 | 0.36278 | 0.33648 | 0.35397 | 1.1644 | 1.0923 | 1.0898 | 11.3661 | 11.9094 | 35.3396 | 0.00014749 | 0.002325 | 0.0024725 | 0.0024725 | 2.75 | 1.4772 | 1.4772 | 0.0275 | 0.027225 | 0.026953 | 0.026683 | 0.036731 | 0.017922 | 0.017486 | 0.0024725 | 0.072139 | 5.785e-09 | 2.75 | 3.1739e-11 | 42.3435 | 39.7203 | 39.6303 | 18.8206 | 9.3133 | 9.0339 | 8.7629 | 8.7629 | 32.2782 | 31.6327 | 31.6327 | 31.6327 |  | TRUE | TRUE | OK | efficiency | 0.79 | 0.77
31 | 8.5 | 0.7 | 730 | 550 | 715 | 35 | 79 | 78 | 5 | 5 | 3 | 2 | 529.5014 | 211.1394 | 86.6413 | 81.6461 | 1.8529 | 1.8161 | 0.34177 | 0.35953 | 0.33346 | 0.35079 | 1.1777 | 1.1057 | 1.1033 | 11.2641 | 11.9094 | 35.0222 | 0.00014749 | 0.0023041 | 0.0024516 | 0.0024516 | 2.75 | 1.4639 | 1.4639 | 0.0275 | 0.027225 | 0.026953 | 0.026683 | 0.036873 | 0.017761 | 0.017329 | 0.0024516 | 0.071963 | 4.1167e-09 | 2.75 | 3.1397e-11 | 42.8259 | 40.209 | 40.1199 | 20.4986 | 9.3133 | 9.0339 | 8.7629 | 8.7629 | 32.2782 | 31.6327 | 31.6327 | 31.6327 |  | TRUE | TRUE | OK | efficiency | 0.79 | 0.78
31 | 8.5 | 0.7 | 730 | 550 | 715 | 35 | 79 | 79 | 5 | 5 | 3 | 2 | 527.8232 | 211.1394 | 86.6413 | 81.6461 | 1.86 | 1.8229 | 0.33872 | 0.35633 | 0.33049 | 0.34767 | 1.1907 | 1.1189 | 1.1165 | 11.1638 | 11.9094 | 34.7105 | 0.00014749 | 0.0022836 | 0.0024311 | 0.0024311 | 2.75 | 1.4509 | 1.4509 | 0.0275 | 0.027225 | 0.026953 | 0.026683 | 0.037013 | 0.017603 | 0.017175 | 0.0024311 | 0.07179 | 1.922e-09 | 2.75 | 3.1206e-11 | 43.2996 | 40.6891 | 40.6007 | 22.1768 | 9.3133 | 9.0339 | 8.7629 | 8.7629 | 32.2782 | 31.6327 | 31.6327 | 31.6327 |  | TRUE | TRUE | OK | efficiency | 0.79 | 0.79
31 | 8.5 | 0.7 | 730 | 550 | 715 | 35 | 79 | 80 | 5 | 5 | 3 | 2 | 526.1451 | 211.1394 | 86.6413 | 81.6461 | 1.8669 | 1.8297 | 0.33574 | 0.35318 | 0.32758 | 0.3446 | 1.2035 | 1.1319 | 1.1295 | 11.0653 | 11.9094 | 34.4043 | 0.00014749 | 0.0022634 | 0.0024109 | 0.0024109 | 2.75 | 1.4381 | 1.4381 | 0.0275 | 0.027225 | 0.026953 | 0.026683 | 0.03715 | 0.017447 | 0.017023 | 0.0024109 | 0.071621 | 1.4078e-08 | 2.75 | 3.0898e-11 | 43.765 | 41.1606 | 41.073 | 23.8549 | 9.3133 | 9.0339 | 8.7629 | 8.7629 | 32.2782 | 31.6327 | 31.6327 | 31.6327 |  | TRUE | TRUE | OK | efficiency | 0.79 | 0.8
31 | 8.5 | 0.7 | 730 | 550 | 715 | 35 | 79 | 81 | 5 | 5 | 3 | 2 | 524.4668 | 211.1394 | 86.6413 | 81.6461 | 1.8736 | 1.8363 | 0.3328 | 0.3501 | 0.32471 | 0.34159 | 1.2161 | 1.1447 | 1.1423 | 10.9686 | 11.9094 | 34.1035 | 0.00014749 | 0.0022437 | 0.0023911 | 0.0023911 | 2.75 | 1.4255 | 1.4255 | 0.0275 | 0.027225 | 0.026953 | 0.026683 | 0.037285 | 0.017295 | 0.016874 | 0.0023911 | 0.071454 | 1.079e-08 | 2.75 | 3.0616e-11 | 44.2223 | 41.6239 | 41.537 | 25.5332 | 9.3133 | 9.0339 | 8.7629 | 8.7629 | 32.2782 | 31.6327 | 31.6327 | 31.6327 |  | TRUE | TRUE | OK | efficiency | 0.79 | 0.81
31 | 8.5 | 0.7 | 730 | 550 | 715 | 35 | 79 | 82 | 5 | 5 | 3 | 2 | 522.7885 | 211.1394 | 86.6413 | 81.6461 | 1.8803 | 1.8429 | 0.32992 | 0.34706 | 0.3219 | 0.33863 | 1.2285 | 1.1572 | 1.1548 | 10.8735 | 11.9094 | 33.8079 | 0.00014749 | 0.0022242 | 0.0023717 | 0.0023717 | 2.75 | 1.4132 | 1.4132 | 0.0275 | 0.027225 | 0.026953 | 0.026683 | 0.037418 | 0.017145 | 0.016728 | 0.0023717 | 0.071291 | 6.8397e-09 | 2.75 | 3.0351e-11 | 44.6716 | 42.0792 | 41.993 | 27.2115 | 9.3133 | 9.0339 | 8.7629 | 8.7629 | 32.2782 | 31.6327 | 31.6327 | 31.6327 |  | TRUE | TRUE | OK | efficiency | 0.79 | 0.82
31 | 8.5 | 0.7 | 730 | 550 | 715 | 35 | 79 | 83 | 5 | 5 | 3 | 2 | 521.1101 | 211.1394 | 86.6413 | 81.6461 | 1.8868 | 1.8493 | 0.32708 | 0.34408 | 0.31913 | 0.33572 | 1.2406 | 1.1695 | 1.1671 | 10.7801 | 11.9094 | 33.5174 | 0.00014749 | 0.0022051 | 0.0023526 | 0.0023526 | 2.75 | 1.401 | 1.401 | 0.0275 | 0.027225 | 0.026953 | 0.026683 | 0.037548 | 0.016998 | 0.016584 | 0.0023526 | 0.07113 | 2.3799e-09 | 2.75 | 3.0081e-11 | 45.1131 | 42.5266 | 42.4411 | 28.8899 | 9.3133 | 9.0339 | 8.7629 | 8.7629 | 32.2782 | 31.6327 | 31.6327 | 31.6327 |  | TRUE | TRUE | OK | efficiency | 0.79 | 0.83
31 | 8.5 | 0.7 | 730 | 550 | 715 | 35 | 79 | 84 | 5 | 5 | 3 | 2 | 519.4317 | 211.1394 | 86.6413 | 81.6461 | 1.8933 | 1.8556 | 0.3243 | 0.34115 | 0.31641 | 0.33286 | 1.2525 | 1.1816 | 1.1792 | 10.6882 | 11.9094 | 33.2319 | 0.00014749 | 0.0021863 | 0.0023338 | 0.0023338 | 2.75 | 1.3891 | 1.3891 | 0.0275 | 0.027225 | 0.026953 | 0.026683 | 0.037676 | 0.016853 | 0.016443 | 0.0023338 | 0.070972 | -2.0886e-09 | 2.75 | 2.9865e-11 | 45.5472 | 42.9664 | 42.8815 | 30.5683 | 9.3133 | 9.0339 | 8.7629 | 8.7629 | 32.2782 | 31.6327 | 31.6327 | 31.6327 |  | TRUE | TRUE | OK | efficiency | 0.79 | 0.84
31 | 8.5 | 0.7 | 730 | 550 | 715 | 35 | 79 | 85 | 5 | 5 | 3 | 2 | 517.7532 | 211.1394 | 86.6413 | 81.6461 | 1.8996 | 1.8618 | 0.32156 | 0.33827 | 0.31374 | 0.33005 | 1.2643 | 1.1935 | 1.1911 | 10.598 | 11.9094 | 32.9512 | 0.00014749 | 0.0021678 | 0.0023153 | 0.0023153 | 2.75 | 1.3774 | 1.3774 | 0.0275 | 0.027225 | 0.026953 | 0.026683 | 0.037802 | 0.01671 | 0.016304 | 0.0023153 | 0.070816 | -5.6558e-09 | 2.75 | 2.9637e-11 | 45.9739 | 43.3987 | 43.3145 | 32.2468 | 9.3133 | 9.0339 | 8.7629 | 8.7629 | 32.2782 | 31.6327 | 31.6327 | 31.6327 |  | TRUE | TRUE | OK | efficiency | 0.79 | 0.85
31 | 8.5 | 0.7 | 730 | 550 | 715 | 35 | 79 | 86 | 5 | 5 | 3 | 2 | 516.0747 | 211.1394 | 86.6413 | 81.6461 | 1.9058 | 1.8679 | 0.31886 | 0.33543 | 0.31111 | 0.32728 | 1.2758 | 1.2052 | 1.2029 | 10.5092 | 11.9094 | 32.6752 | 0.00014749 | 0.0021497 | 0.0022972 | 0.0022972 | 2.75 | 1.3658 | 1.3658 | 0.0275 | 0.027225 | 0.026953 | 0.026683 | 0.037925 | 0.01657 | 0.016168 | 0.0022972 | 0.070663 | 9.8643e-09 | 2.75 | 2.9392e-11 | 46.3934 | 43.8238 | 43.7403 | 33.9253 | 9.3133 | 9.0339 | 8.7629 | 8.7629 | 32.2782 | 31.6327 | 31.6327 | 31.6327 |  | TRUE | TRUE | OK | efficiency | 0.79 | 0.86
31 | 8.5 | 0.7 | 730 | 550 | 715 | 35 | 79 | 87 | 5 | 5 | 3 | 2 | 514.3961 | 211.1394 | 86.6413 | 81.6461 | 1.9119 | 1.8739 | 0.31621 | 0.33265 | 0.30853 | 0.32456 | 1.2872 | 1.2166 | 1.2144 | 10.4219 | 11.9094 | 32.4038 | 0.00014749 | 0.0021318 | 0.0022793 | 0.0022793 | 2.75 | 1.3545 | 1.3545 | 0.0275 | 0.027225 | 0.026953 | 0.026683 | 0.038047 | 0.016433 | 0.016033 | 0.0022793 | 0.070513 | 5.8479e-09 | 2.75 | 2.9149e-11 | 46.8059 | 44.2418 | 44.1589 | 35.6039 | 9.3133 | 9.0339 | 8.7629 | 8.7629 | 32.2782 | 31.6327 | 31.6327 | 31.6327 |  | TRUE | TRUE | OK | efficiency | 0.79 | 0.87
31 | 8.5 | 0.7 | 730 | 550 | 715 | 35 | 79 | 88 | 5 | 5 | 3 | 2 | 512.7175 | 211.1394 | 86.6413 | 81.6461 | 1.9179 | 1.8797 | 0.31361 | 0.32991 | 0.30599 | 0.32189 | 1.2983 | 1.228 | 1.2257 | 10.3361 | 11.9094 | 32.1368 | 0.00014749 | 0.0021143 | 0.0022618 | 0.0022618 | 2.75 | 1.3433 | 1.3433 | 0.0275 | 0.027225 | 0.026953 | 0.026683 | 0.038167 | 0.016297 | 0.015901 | 0.0022618 | 0.070365 | 3.3252e-09 | 2.75 | 2.8864e-11 | 47.2116 | 44.6529 | 44.5706 | 37.2825 | 9.3133 | 9.0339 | 8.7629 | 8.7629 | 32.2782 | 31.6327 | 31.6327 | 31.6327 |  | TRUE | TRUE | OK | efficiency | 0.79 | 0.88
31 | 8.5 | 0.7 | 730 | 550 | 715 | 35 | 79 | 89 | 5 | 5 | 3 | 2 | 511.0389 | 211.1394 | 86.6413 | 81.6461 | 1.9238 | 1.8855 | 0.31105 | 0.32721 | 0.30349 | 0.31926 | 1.3093 | 1.2391 | 1.2368 | 10.2516 | 11.9094 | 31.8743 | 0.00014749 | 0.002097 | 0.0022445 | 0.0022445 | 2.75 | 1.3323 | 1.3323 | 0.0275 | 0.027225 | 0.026953 | 0.026683 | 0.038284 | 0.016164 | 0.015771 | 0.0022445 | 0.07022 | 2.0113e-09 | 2.75 | 2.8703e-11 | 47.6107 | 45.0572 | 44.9756 | 38.9611 | 9.3133 | 9.0339 | 8.7629 | 8.7629 | 32.2782 | 31.6327 | 31.6327 | 31.6327 |  | TRUE | TRUE | OK | efficiency | 0.79 | 0.89
31 | 8.5 | 0.7 | 730 | 550 | 715 | 35 | 79 | 90 | 5 | 5 | 3 | 2 | 509.3602 | 211.1394 | 86.6413 | 81.6461 | 1.9296 | 1.8912 | 0.30853 | 0.32456 | 0.30103 | 0.31667 | 1.3201 | 1.25 | 1.2478 | 10.1685 | 11.9094 | 31.616 | 0.00014749 | 0.00208 | 0.0022275 | 0.0022275 | 2.75 | 1.3215 | 1.3215 | 0.0275 | 0.027225 | 0.026953 | 0.026683 | 0.0384 | 0.016033 | 0.015644 | 0.0022275 | 0.070077 | 1.1002e-08 | 2.75 | 2.8435e-11 | 48.0033 | 45.455 | 45.374 | 40.6398 | 9.3133 | 9.0339 | 8.7629 | 8.7629 | 32.2782 | 31.6327 | 31.6327 | 31.6327 |  | TRUE | TRUE | OK | efficiency | 0.79 | 0.9
31 | 8.5 | 0.7 | 730 | 550 | 715 | 35 | 79 | 91 | 5 | 5 | 3 | 2 | 507.6815 | 211.1394 | 86.6413 | 81.6461 | 1.9354 | 1.8969 | 0.30605 | 0.32195 | 0.29861 | 0.31413 | 1.3307 | 1.2608 | 1.2586 | 10.0868 | 11.9094 | 31.3619 | 0.00014749 | 0.0020633 | 0.0022108 | 0.0022108 | 2.75 | 1.3109 | 1.3109 | 0.0275 | 0.027225 | 0.026953 | 0.026683 | 0.038514 | 0.015904 | 0.015518 | 0.0022108 | 0.069936 | 6.8159e-09 | 2.75 | 2.8216e-11 | 48.3895 | 45.8464 | 45.766 | 42.3185 | 9.3133 | 9.0339 | 8.7629 | 8.7629 | 32.2782 | 31.6327 | 31.6327 | 31.6327 |  | TRUE | TRUE | OK | efficiency | 0.79 | 0.91
31 | 8.5 | 0.7 | 730 | 550 | 715 | 35 | 79 | 92 | 5 | 5 | 3 | 2 | 506.0028 | 211.1394 | 86.6413 | 81.6461 | 1.941 | 1.9024 | 0.30361 | 0.31938 | 0.29623 | 0.31162 | 1.3412 | 1.2714 | 1.2692 | 10.0064 | 11.9094 | 31.1118 | 0.00014749 | 0.0020468 | 0.0021943 | 0.0021943 | 2.75 | 1.3005 | 1.3005 | 0.0275 | 0.027225 | 0.026953 | 0.026683 | 0.038626 | 0.015778 | 0.015394 | 0.0021943 | 0.069798 | 3.7087e-09 | 2.75 | 2.7993e-11 | 48.7696 | 46.2315 | 46.1518 | 43.9972 | 9.3133 | 9.0339 | 8.7629 | 8.7629 | 32.2782 | 31.6327 | 31.6327 | 31.6327 |  | TRUE | TRUE | OK | efficiency | 0.79 | 0.92
31 | 8.5 | 0.7 | 730 | 550 | 715 | 35 | 79 | 93 | 5 | 5 | 3 | 2 | 504.324 | 211.1394 | 86.6413 | 81.6461 | 1.9465 | 1.9078 | 0.3012 | 0.31686 | 0.29388 | 0.30916 | 1.3515 | 1.2818 | 1.2796 | 9.9272 | 11.9094 | 30.8657 | 0.00014749 | 0.0020306 | 0.0021781 | 0.0021781 | 2.75 | 1.2902 | 1.2902 | 0.0275 | 0.027225 | 0.026953 | 0.026683 | 0.038736 | 0.015653 | 0.015272 | 0.0021781 | 0.069661 | -2.1686e-08 | 2.75 | 2.7814e-11 | 49.1437 | 46.6106 | 46.5314 | 45.676 | 9.3133 | 9.0339 | 8.7629 | 8.7629 | 32.2782 | 31.6327 | 31.6327 | 31.6327 |  | TRUE | TRUE | OK | efficiency | 0.79 | 0.93
31 | 8.5 | 0.7 | 730 | 550 | 715 | 35 | 79 | 94 | 5 | 5 | 3 | 2 | 502.6453 | 211.1394 | 86.6413 | 81.6461 | 1.952 | 1.9132 | 0.29884 | 0.31437 | 0.29158 | 0.30673 | 1.3616 | 1.292 | 1.2899 | 9.8493 | 11.9094 | 30.6235 | 0.00014749 | 0.0020147 | 0.0021622 | 0.0021622 | 2.75 | 1.2801 | 1.2801 | 0.0275 | 0.027225 | 0.026953 | 0.026683 | 0.038845 | 0.01553 | 0.015152 | 0.0021622 | 0.069527 | 4.3534e-09 | 2.75 | 2.7547e-11 | 49.5119 | 46.9836 | 46.905 | 47.3547 | 9.3133 | 9.0339 | 8.7629 | 8.7629 | 32.2782 | 31.6327 | 31.6327 | 31.6327 |  | TRUE | TRUE | OK | efficiency | 0.79 | 0.94
31 | 8.5 | 0.7 | 730 | 550 | 715 | 35 | 79 | 95 | 5 | 5 | 3 | 2 | 500.9665 | 211.1394 | 86.6413 | 81.6461 | 1.9574 | 1.9184 | 0.29651 | 0.31192 | 0.28931 | 0.30434 | 1.3715 | 1.3021 | 1.3 | 9.7726 | 11.9094 | 30.385 | 0.00014749 | 0.001999 | 0.0021465 | 0.0021465 | 2.75 | 1.2701 | 1.2701 | 0.0275 | 0.027225 | 0.026953 | 0.026683 | 0.038952 | 0.015409 | 0.015035 | 0.0021465 | 0.069395 | -1.7592e-08 | 2.75 | 2.7358e-11 | 49.8743 | 47.3509 | 47.2728 | 49.0335 | 9.3133 | 9.0339 | 8.7629 | 8.7629 | 32.2782 | 31.6327 | 31.6327 | 31.6327 |  | TRUE | TRUE | OK | efficiency | 0.79 | 0.95
31 | 8.5 | 0.7 | 730 | 550 | 715 | 35 | 80 | 75 | 5 | 5 | 3 | 2 | 534.1115 | 209.618 | 86.3957 | 81.3813 | 1.8268 | 1.7905 | 0.3455 | 0.36345 | 0.33762 | 0.35517 | 1.1437 | 1.0719 | 1.0694 | 11.549 | 11.9094 | 35.8355 | 0.00014749 | 0.0023576 | 0.0025051 | 0.0025051 | 2.75 | 1.4979 | 1.4979 | 0.0275 | 0.027225 | 0.026953 | 0.026683 | 0.036354 | 0.017954 | 0.017545 | 0.0025051 | 0.071854 | 7.5993e-09 | 2.75 | 3.224e-11 | 41.5897 | 38.9768 | 38.8857 | 15.8885 | 9.3133 | 9.0339 | 8.7629 | 8.7629 | 32.2782 | 31.6327 | 31.6327 | 31.6327 |  | TRUE | TRUE | OK | efficiency | 0.8 | 0.75
31 | 8.5 | 0.7 | 730 | 550 | 715 | 35 | 80 | 76 | 5 | 5 | 3 | 2 | 532.4336 | 209.618 | 86.3957 | 81.3813 | 1.8343 | 1.7978 | 0.34234 | 0.36013 | 0.33454 | 0.35193 | 1.1574 | 1.0857 | 1.0832 | 11.4436 | 11.9094 | 35.5085 | 0.00014749 | 0.0023361 | 0.0024836 | 0.0024836 | 2.75 | 1.4843 | 1.4843 | 0.0275 | 0.027225 | 0.026953 | 0.026683 | 0.036502 | 0.017791 | 0.017385 | 0.0024836 | 0.071678 | 6.6081e-09 | 2.75 | 3.1915e-11 | 42.0867 | 39.4802 | 39.3899 | 17.5664 | 9.3133 | 9.0339 | 8.7629 | 8.7629 | 32.2782 | 31.6327 | 31.6327 | 31.6327 |  | TRUE | TRUE | OK | efficiency | 0.8 | 0.76
31 | 8.5 | 0.7 | 730 | 550 | 715 | 35 | 80 | 77 | 5 | 5 | 3 | 2 | 530.7556 | 209.618 | 86.3957 | 81.3813 | 1.8416 | 1.8049 | 0.33925 | 0.35688 | 0.33152 | 0.34875 | 1.1708 | 1.0993 | 1.0968 | 11.3402 | 11.9094 | 35.1875 | 0.00014749 | 0.002315 | 0.0024625 | 0.0024625 | 2.75 | 1.4708 | 1.4708 | 0.0275 | 0.027225 | 0.026953 | 0.026683 | 0.036647 | 0.01763 | 0.017228 | 0.0024625 | 0.071505 | 5.3174e-09 | 2.75 | 3.1688e-11 | 42.5746 | 39.9745 | 39.8849 | 19.2444 | 9.3133 | 9.0339 | 8.7629 | 8.7629 | 32.2782 | 31.6327 | 31.6327 | 31.6327 |  | TRUE | TRUE | OK | efficiency | 0.8 | 0.77
31 | 8.5 | 0.7 | 730 | 550 | 715 | 35 | 80 | 78 | 5 | 5 | 3 | 2 | 529.0776 | 209.618 | 86.3957 | 81.3813 | 1.8487 | 1.8119 | 0.33621 | 0.35368 | 0.32855 | 0.34562 | 1.184 | 1.1126 | 1.1102 | 11.2386 | 11.9094 | 34.8722 | 0.00014749 | 0.0022942 | 0.0024417 | 0.0024417 | 2.75 | 1.4577 | 1.4577 | 0.0275 | 0.027225 | 0.026953 | 0.026683 | 0.03679 | 0.017472 | 0.017074 | 0.0024417 | 0.071335 | 3.623e-09 | 2.75 | 3.1396e-11 | 43.0538 | 40.4598 | 40.371 | 20.9224 | 9.3133 | 9.0339 | 8.7629 | 8.7629 | 32.2782 | 31.6327 | 31.6327 | 31.6327 |  | TRUE | TRUE | OK | efficiency | 0.8 | 0.78
31 | 8.5 | 0.7 | 730 | 550 | 715 | 35 | 80 | 79 | 5 | 5 | 3 | 2 | 527.3994 | 209.618 | 86.3957 | 81.3813 | 1.8558 | 1.8188 | 0.33322 | 0.35054 | 0.32563 | 0.34255 | 1.1969 | 1.1258 | 1.1233 | 11.1388 | 11.9094 | 34.5625 | 0.00014749 | 0.0022739 | 0.0024213 | 0.0024213 | 2.75 | 1.4447 | 1.4447 | 0.0275 | 0.027225 | 0.026953 | 0.026683 | 0.03693 | 0.017317 | 0.016922 | 0.0024213 | 0.071169 | 1.4185e-09 | 2.75 | 3.1136e-11 | 43.5245 | 40.9366 | 40.8485 | 22.6006 | 9.3133 | 9.0339 | 8.7629 | 8.7629 | 32.2782 | 31.6327 | 31.6327 | 31.6327 |  | TRUE | TRUE | OK | efficiency | 0.8 | 0.79
31 | 8.5 | 0.7 | 730 | 550 | 715 | 35 | 80 | 80 | 5 | 5 | 3 | 2 | 525.7212 | 209.618 | 86.3957 | 81.3813 | 1.8627 | 1.8256 | 0.33029 | 0.34745 | 0.32276 | 0.33954 | 1.2096 | 1.1386 | 1.1362 | 11.0407 | 11.9094 | 34.2583 | 0.00014749 | 0.0022538 | 0.0024013 | 0.0024013 | 2.75 | 1.432 | 1.432 | 0.0275 | 0.027225 | 0.026953 | 0.026683 | 0.037068 | 0.017164 | 0.016773 | 0.0024013 | 0.071005 | 1.3042e-08 | 2.75 | 3.0862e-11 | 43.9869 | 41.4049 | 41.3176 | 24.2788 | 9.3133 | 9.0339 | 8.7629 | 8.7629 | 32.2782 | 31.6327 | 31.6327 | 31.6327 |  | TRUE | TRUE | OK | efficiency | 0.8 | 0.8
31 | 8.5 | 0.7 | 730 | 550 | 715 | 35 | 80 | 81 | 5 | 5 | 3 | 2 | 524.043 | 209.618 | 86.3957 | 81.3813 | 1.8695 | 1.8323 | 0.32741 | 0.34442 | 0.31995 | 0.33657 | 1.2221 | 1.1513 | 1.1489 | 10.9444 | 11.9094 | 33.9595 | 0.00014749 | 0.0022342 | 0.0023817 | 0.0023817 | 2.75 | 1.4195 | 1.4195 | 0.0275 | 0.027225 | 0.026953 | 0.026683 | 0.037203 | 0.017015 | 0.016627 | 0.0023817 | 0.070844 | 9.8945e-09 | 2.75 | 3.0568e-11 | 44.4412 | 41.8651 | 41.7785 | 25.957 | 9.3133 | 9.0339 | 8.7629 | 8.7629 | 32.2782 | 31.6327 | 31.6327 | 31.6327 |  | TRUE | TRUE | OK | efficiency | 0.8 | 0.81
31 | 8.5 | 0.7 | 730 | 550 | 715 | 35 | 80 | 82 | 5 | 5 | 3 | 2 | 522.3646 | 209.618 | 86.3957 | 81.3813 | 1.8762 | 1.8388 | 0.32458 | 0.34144 | 0.31718 | 0.33366 | 1.2344 | 1.1637 | 1.1614 | 10.8498 | 11.9094 | 33.6658 | 0.00014749 | 0.0022149 | 0.0023623 | 0.0023623 | 2.75 | 1.4072 | 1.4072 | 0.0275 | 0.027225 | 0.026953 | 0.026683 | 0.037336 | 0.016867 | 0.016483 | 0.0023623 | 0.070686 | 6.3006e-09 | 2.75 | 3.0282e-11 | 44.8876 | 42.3172 | 42.2313 | 27.6354 | 9.3133 | 9.0339 | 8.7629 | 8.7629 | 32.2782 | 31.6327 | 31.6327 | 31.6327 |  | TRUE | TRUE | OK | efficiency | 0.8 | 0.82
31 | 8.5 | 0.7 | 730 | 550 | 715 | 35 | 80 | 83 | 5 | 5 | 3 | 2 | 520.6862 | 209.618 | 86.3957 | 81.3813 | 1.8827 | 1.8453 | 0.32179 | 0.33852 | 0.31446 | 0.3308 | 1.2465 | 1.1759 | 1.1736 | 10.7567 | 11.9094 | 33.3771 | 0.00014749 | 0.0021959 | 0.0023433 | 0.0023433 | 2.75 | 1.3952 | 1.3952 | 0.0275 | 0.027225 | 0.026953 | 0.026683 | 0.037466 | 0.016723 | 0.016342 | 0.0023433 | 0.070531 | 2.6767e-09 | 2.75 | 3.0088e-11 | 45.3264 | 42.7616 | 42.6764 | 29.3138 | 9.3133 | 9.0339 | 8.7629 | 8.7629 | 32.2782 | 31.6327 | 31.6327 | 31.6327 |  | TRUE | TRUE | OK | efficiency | 0.8 | 0.83
31 | 8.5 | 0.7 | 730 | 550 | 715 | 35 | 80 | 84 | 5 | 5 | 3 | 2 | 519.0078 | 209.618 | 86.3957 | 81.3813 | 1.8892 | 1.8516 | 0.31906 | 0.33564 | 0.31179 | 0.32799 | 1.2583 | 1.188 | 1.1856 | 10.6653 | 11.9094 | 33.0934 | 0.00014749 | 0.0021772 | 0.0023247 | 0.0023247 | 2.75 | 1.3833 | 1.3833 | 0.0275 | 0.027225 | 0.026953 | 0.026683 | 0.037595 | 0.016581 | 0.016203 | 0.0023247 | 0.070378 | -1.8596e-10 | 2.75 | 2.9781e-11 | 45.7577 | 43.1985 | 43.1139 | 30.9922 | 9.3133 | 9.0339 | 8.7629 | 8.7629 | 32.2782 | 31.6327 | 31.6327 | 31.6327 |  | TRUE | TRUE | OK | efficiency | 0.8 | 0.84
31 | 8.5 | 0.7 | 730 | 550 | 715 | 35 | 80 | 85 | 5 | 5 | 3 | 2 | 517.3293 | 209.618 | 86.3957 | 81.3813 | 1.8955 | 1.8578 | 0.31637 | 0.33281 | 0.30916 | 0.32523 | 1.27 | 1.1998 | 1.1975 | 10.5754 | 11.9094 | 32.8144 | 0.00014749 | 0.0021588 | 0.0023063 | 0.0023063 | 2.75 | 1.3716 | 1.3716 | 0.0275 | 0.027225 | 0.026953 | 0.026683 | 0.037721 | 0.016441 | 0.016066 | 0.0023063 | 0.070228 | -1.4617e-09 | 2.75 | 2.9552e-11 | 46.1817 | 43.6279 | 43.5441 | 32.6707 | 9.3133 | 9.0339 | 8.7629 | 8.7629 | 32.2782 | 31.6327 | 31.6327 | 31.6327 |  | TRUE | TRUE | OK | efficiency | 0.8 | 0.85
31 | 8.5 | 0.7 | 730 | 550 | 715 | 35 | 80 | 86 | 5 | 5 | 3 | 2 | 515.6507 | 209.618 | 86.3957 | 81.3813 | 1.9018 | 1.8639 | 0.31373 | 0.33003 | 0.30658 | 0.32251 | 1.2815 | 1.2114 | 1.2091 | 10.487 | 11.9094 | 32.5402 | 0.00014749 | 0.0021408 | 0.0022883 | 0.0022883 | 2.75 | 1.3602 | 1.3602 | 0.0275 | 0.027225 | 0.026953 | 0.026683 | 0.037845 | 0.016303 | 0.015932 | 0.0022883 | 0.07008 | 1.047e-08 | 2.75 | 2.9312e-11 | 46.5986 | 44.0502 | 43.967 | 34.3493 | 9.3133 | 9.0339 | 8.7629 | 8.7629 | 32.2782 | 31.6327 | 31.6327 | 31.6327 |  | TRUE | TRUE | OK | efficiency | 0.8 | 0.86
31 | 8.5 | 0.7 | 730 | 550 | 715 | 35 | 80 | 87 | 5 | 5 | 3 | 2 | 513.9721 | 209.618 | 86.3957 | 81.3813 | 1.9079 | 1.8699 | 0.31112 | 0.32729 | 0.30403 | 0.31983 | 1.2927 | 1.2228 | 1.2205 | 10.4001 | 11.9094 | 32.2704 | 0.00014749 | 0.0021231 | 0.0022705 | 0.0022705 | 2.75 | 1.3489 | 1.3489 | 0.0275 | 0.027225 | 0.026953 | 0.026683 | 0.037967 | 0.016168 | 0.0158 | 0.0022705 | 0.069935 | 7.5084e-09 | 2.75 | 2.9038e-11 | 47.0085 | 44.4654 | 44.3829 | 36.0279 | 9.3133 | 9.0339 | 8.7629 | 8.7629 | 32.2782 | 31.6327 | 31.6327 | 31.6327 |  | TRUE | TRUE | OK | efficiency | 0.8 | 0.87
31 | 8.5 | 0.7 | 730 | 550 | 715 | 35 | 80 | 88 | 5 | 5 | 3 | 2 | 512.2935 | 209.618 | 86.3957 | 81.3813 | 1.9139 | 1.8758 | 0.30857 | 0.3246 | 0.30154 | 0.31721 | 1.3038 | 1.234 | 1.2318 | 10.3146 | 11.9094 | 32.0052 | 0.00014749 | 0.0021056 | 0.0022531 | 0.0022531 | 2.75 | 1.3378 | 1.3378 | 0.0275 | 0.027225 | 0.026953 | 0.026683 | 0.038087 | 0.016035 | 0.01567 | 0.0022531 | 0.069792 | 5.1036e-09 | 2.75 | 2.8838e-11 | 47.4117 | 44.8738 | 44.7919 | 37.7065 | 9.3133 | 9.0339 | 8.7629 | 8.7629 | 32.2782 | 31.6327 | 31.6327 | 31.6327 |  | TRUE | TRUE | OK | efficiency | 0.8 | 0.88
31 | 8.5 | 0.7 | 730 | 550 | 715 | 35 | 80 | 89 | 5 | 5 | 3 | 2 | 510.6149 | 209.618 | 86.3957 | 81.3813 | 1.9199 | 1.8817 | 0.30605 | 0.32196 | 0.29908 | 0.31462 | 1.3147 | 1.2451 | 1.2428 | 10.2305 | 11.9094 | 31.7442 | 0.00014749 | 0.0020884 | 0.0022359 | 0.0022359 | 2.75 | 1.3269 | 1.3269 | 0.0275 | 0.027225 | 0.026953 | 0.026683 | 0.038205 | 0.015905 | 0.015542 | 0.0022359 | 0.069652 | -1.0903e-08 | 2.75 | 2.8593e-11 | 47.8084 | 45.2756 | 45.1942 | 39.3851 | 9.3133 | 9.0339 | 8.7629 | 8.7629 | 32.2782 | 31.6327 | 31.6327 | 31.6327 |  | TRUE | TRUE | OK | efficiency | 0.8 | 0.89
31 | 8.5 | 0.7 | 730 | 550 | 715 | 35 | 80 | 90 | 5 | 5 | 3 | 2 | 508.9362 | 209.618 | 86.3957 | 81.3813 | 1.9257 | 1.8874 | 0.30358 | 0.31935 | 0.29666 | 0.31207 | 1.3255 | 1.2559 | 1.2537 | 10.1478 | 11.9094 | 31.4875 | 0.00014749 | 0.0020715 | 0.002219 | 0.002219 | 2.75 | 1.3162 | 1.3162 | 0.0275 | 0.027225 | 0.026953 | 0.026683 | 0.038321 | 0.015776 | 0.015416 | 0.002219 | 0.069514 | 4.3578e-08 | 2.75 | 2.8366e-11 | 48.1985 | 45.6708 | 45.5901 | 41.0638 | 9.3133 | 9.0339 | 8.7629 | 8.7629 | 32.2782 | 31.6327 | 31.6327 | 31.6327 |  | TRUE | TRUE | OK | efficiency | 0.8 | 0.9
31 | 8.5 | 0.7 | 730 | 550 | 715 | 35 | 80 | 91 | 5 | 5 | 3 | 2 | 507.2575 | 209.618 | 86.3957 | 81.3813 | 1.9314 | 1.893 | 0.30114 | 0.31679 | 0.29428 | 0.30957 | 1.336 | 1.2666 | 1.2644 | 10.0664 | 11.9094 | 31.235 | 0.00014749 | 0.0020549 | 0.0022024 | 0.0022024 | 2.75 | 1.3056 | 1.3056 | 0.0275 | 0.027225 | 0.026953 | 0.026683 | 0.038436 | 0.015649 | 0.015293 | 0.0022024 | 0.069378 | 2.8513e-08 | 2.75 | 2.8157e-11 | 48.5825 | 46.0596 | 45.9795 | 42.7425 | 9.3133 | 9.0339 | 8.7629 | 8.7629 | 32.2782 | 31.6327 | 31.6327 | 31.6327 |  | TRUE | TRUE | OK | efficiency | 0.8 | 0.91
31 | 8.5 | 0.7 | 730 | 550 | 715 | 35 | 80 | 92 | 5 | 5 | 3 | 2 | 505.5787 | 209.618 | 86.3957 | 81.3813 | 1.9371 | 1.8985 | 0.29875 | 0.31427 | 0.29194 | 0.30711 | 1.3464 | 1.2772 | 1.275 | 9.9863 | 11.9094 | 30.9864 | 0.00014749 | 0.0020386 | 0.0021861 | 0.0021861 | 2.75 | 1.2952 | 1.2952 | 0.0275 | 0.027225 | 0.026953 | 0.026683 | 0.038548 | 0.015525 | 0.015171 | 0.0021861 | 0.069244 | 1.3637e-08 | 2.75 | 2.7904e-11 | 48.9603 | 46.4423 | 46.3628 | 44.4213 | 9.3133 | 9.0339 | 8.7629 | 8.7629 | 32.2782 | 31.6327 | 31.6327 | 31.6327 |  | TRUE | TRUE | OK | efficiency | 0.8 | 0.92
31 | 8.5 | 0.7 | 730 | 550 | 715 | 35 | 80 | 93 | 5 | 5 | 3 | 2 | 503.9 | 209.618 | 86.3957 | 81.3813 | 1.9427 | 1.904 | 0.29639 | 0.31179 | 0.28963 | 0.30468 | 1.3566 | 1.2875 | 1.2853 | 9.9074 | 11.9094 | 30.7418 | 0.00014749 | 0.0020225 | 0.00217 | 0.00217 | 2.75 | 1.285 | 1.285 | 0.0275 | 0.027225 | 0.026953 | 0.026683 | 0.038659 | 0.015402 | 0.015051 | 0.00217 | 0.069113 | 2.2553e-09 | 2.75 | 2.7687e-11 | 49.3321 | 46.8189 | 46.74 | 46.1 | 9.3133 | 9.0339 | 8.7629 | 8.7629 | 32.2782 | 31.6327 | 31.6327 | 31.6327 |  | TRUE | TRUE | OK | efficiency | 0.8 | 0.93
31 | 8.5 | 0.7 | 730 | 550 | 715 | 35 | 80 | 94 | 5 | 5 | 3 | 2 | 502.2212 | 209.618 | 86.3957 | 81.3813 | 1.9481 | 1.9094 | 0.29407 | 0.30935 | 0.28736 | 0.3023 | 1.3667 | 1.2977 | 1.2956 | 9.8298 | 11.9094 | 30.501 | 0.00014749 | 0.0020066 | 0.0021541 | 0.0021541 | 2.75 | 1.2749 | 1.2749 | 0.0275 | 0.027225 | 0.026953 | 0.026683 | 0.038768 | 0.015282 | 0.014933 | 0.0021541 | 0.068983 | 1.6619e-08 | 2.75 | 2.7532e-11 | 49.698 | 47.1896 | 47.1112 | 47.7788 | 9.3133 | 9.0339 | 8.7629 | 8.7629 | 32.2782 | 31.6327 | 31.6327 | 31.6327 |  | TRUE | TRUE | OK | efficiency | 0.8 | 0.94
31 | 8.5 | 0.7 | 730 | 550 | 715 | 35 | 80 | 95 | 5 | 5 | 3 | 2 | 500.5425 | 209.618 | 86.3957 | 81.3813 | 1.9535 | 1.9146 | 0.29178 | 0.30694 | 0.28513 | 0.29995 | 1.3766 | 1.3077 | 1.3056 | 9.7534 | 11.9094 | 30.264 | 0.00014749 | 0.0019911 | 0.0021385 | 0.0021385 | 2.75 | 1.265 | 1.265 | 0.0275 | 0.027225 | 0.026953 | 0.026683 | 0.038875 | 0.015163 | 0.014817 | 0.0021385 | 0.068855 | -1.1238e-09 | 2.75 | 2.7287e-11 | 50.0583 | 47.5545 | 47.4767 | 49.4575 | 9.3133 | 9.0339 | 8.7629 | 8.7629 | 32.2782 | 31.6327 | 31.6327 | 31.6327 |  | TRUE | TRUE | OK | efficiency | 0.8 | 0.95
31 | 8.5 | 0.7 | 730 | 550 | 715 | 35 | 81 | 75 | 5 | 5 | 3 | 2 | 533.6996 | 208.1571 | 86.1562 | 81.1229 | 1.8227 | 1.7864 | 0.33994 | 0.35761 | 0.3327 | 0.34999 | 1.1501 | 1.0788 | 1.0763 | 11.523 | 11.9094 | 35.6837 | 0.00014749 | 0.0023476 | 0.0024951 | 0.0024951 | 2.75 | 1.4916 | 1.4916 | 0.0275 | 0.027225 | 0.026953 | 0.026683 | 0.036272 | 0.017666 | 0.01729 | 0.0024951 | 0.071227 | 7.145e-09 | 2.75 | 3.2192e-11 | 41.8203 | 39.2303 | 39.1395 | 16.3004 | 9.3133 | 9.0339 | 8.7629 | 8.7629 | 32.2782 | 31.6327 | 31.6327 | 31.6327 |  | TRUE | TRUE | OK | efficiency | 0.81 | 0.75
31 | 8.5 | 0.7 | 730 | 550 | 715 | 35 | 81 | 76 | 5 | 5 | 3 | 2 | 532.0217 | 208.1571 | 86.1562 | 81.1229 | 1.8302 | 1.7937 | 0.33685 | 0.35435 | 0.32967 | 0.34681 | 1.1636 | 1.0926 | 1.0901 | 11.4181 | 11.9094 | 35.3589 | 0.00014749 | 0.0023262 | 0.0024737 | 0.0024737 | 2.75 | 1.478 | 1.478 | 0.0275 | 0.027225 | 0.026953 | 0.026683 | 0.03642 | 0.017505 | 0.017132 | 0.0024737 | 0.071058 | 6.158e-09 | 2.75 | 3.1884e-11 | 42.3141 | 39.7302 | 39.6402 | 17.9783 | 9.3133 | 9.0339 | 8.7629 | 8.7629 | 32.2782 | 31.6327 | 31.6327 | 31.6327 |  | TRUE | TRUE | OK | efficiency | 0.81 | 0.76
31 | 8.5 | 0.7 | 730 | 550 | 715 | 35 | 81 | 77 | 5 | 5 | 3 | 2 | 530.3437 | 208.1571 | 86.1562 | 81.1229 | 1.8375 | 1.8009 | 0.33381 | 0.35116 | 0.3267 | 0.34368 | 1.177 | 1.1061 | 1.1036 | 11.3151 | 11.9094 | 35.0399 | 0.00014749 | 0.0023053 | 0.0024527 | 0.0024527 | 2.75 | 1.4647 | 1.4647 | 0.0275 | 0.027225 | 0.026953 | 0.026683 | 0.036566 | 0.017347 | 0.016978 | 0.0024527 | 0.070891 | 4.8667e-09 | 2.75 | 3.1599e-11 | 42.799 | 40.2211 | 40.1319 | 19.6563 | 9.3133 | 9.0339 | 8.7629 | 8.7629 | 32.2782 | 31.6327 | 31.6327 | 31.6327 |  | TRUE | TRUE | OK | efficiency | 0.81 | 0.77
31 | 8.5 | 0.7 | 730 | 550 | 715 | 35 | 81 | 78 | 5 | 5 | 3 | 2 | 528.6656 | 208.1571 | 86.1562 | 81.1229 | 1.8447 | 1.808 | 0.33083 | 0.34802 | 0.32378 | 0.3406 | 1.1901 | 1.1193 | 1.1169 | 11.2139 | 11.9094 | 34.7266 | 0.00014749 | 0.0022846 | 0.0024321 | 0.0024321 | 2.75 | 1.4516 | 1.4516 | 0.0275 | 0.027225 | 0.026953 | 0.026683 | 0.036709 | 0.017192 | 0.016826 | 0.0024321 | 0.070727 | 3.1811e-09 | 2.75 | 3.1308e-11 | 43.2751 | 40.7032 | 40.6148 | 21.3344 | 9.3133 | 9.0339 | 8.7629 | 8.7629 | 32.2782 | 31.6327 | 31.6327 | 31.6327 |  | TRUE | TRUE | OK | efficiency | 0.81 | 0.78
31 | 8.5 | 0.7 | 730 | 550 | 715 | 35 | 81 | 79 | 5 | 5 | 3 | 2 | 526.9874 | 208.1571 | 86.1562 | 81.1229 | 1.8517 | 1.8149 | 0.3279 | 0.34494 | 0.32091 | 0.33759 | 1.2029 | 1.1324 | 1.1299 | 11.1145 | 11.9094 | 34.4189 | 0.00014749 | 0.0022644 | 0.0024119 | 0.0024119 | 2.75 | 1.4387 | 1.4387 | 0.0275 | 0.027225 | 0.026953 | 0.026683 | 0.036849 | 0.01704 | 0.016677 | 0.0024119 | 0.070566 | 1.0501e-09 | 2.75 | 3.101e-11 | 43.7428 | 41.1768 | 41.0891 | 23.0126 | 9.3133 | 9.0339 | 8.7629 | 8.7629 | 32.2782 | 31.6327 | 31.6327 | 31.6327 |  | TRUE | TRUE | OK | efficiency | 0.81 | 0.79
31 | 8.5 | 0.7 | 730 | 550 | 715 | 35 | 81 | 80 | 5 | 5 | 3 | 2 | 525.3092 | 208.1571 | 86.1562 | 81.1229 | 1.8587 | 1.8217 | 0.32502 | 0.34191 | 0.31809 | 0.33462 | 1.2156 | 1.1452 | 1.1428 | 11.0169 | 11.9094 | 34.1167 | 0.00014749 | 0.0022445 | 0.002392 | 0.002392 | 2.75 | 1.4261 | 1.4261 | 0.0275 | 0.027225 | 0.026953 | 0.026683 | 0.036988 | 0.01689 | 0.01653 | 0.002392 | 0.070408 | 1.2063e-08 | 2.75 | 3.0799e-11 | 44.2023 | 41.642 | 41.555 | 24.6908 | 9.3133 | 9.0339 | 8.7629 | 8.7629 | 32.2782 | 31.6327 | 31.6327 | 31.6327 |  | TRUE | TRUE | OK | efficiency | 0.81 | 0.8
31 | 8.5 | 0.7 | 730 | 550 | 715 | 35 | 81 | 81 | 5 | 5 | 3 | 2 | 523.6309 | 208.1571 | 86.1562 | 81.1229 | 1.8655 | 1.8284 | 0.32219 | 0.33893 | 0.31532 | 0.33171 | 1.228 | 1.1577 | 1.1554 | 10.921 | 11.9094 | 33.8197 | 0.00014749 | 0.002225 | 0.0023725 | 0.0023725 | 2.75 | 1.4137 | 1.4137 | 0.0275 | 0.027225 | 0.026953 | 0.026683 | 0.037123 | 0.016743 | 0.016386 | 0.0023725 | 0.070253 | 9.1773e-09 | 2.75 | 3.0501e-11 | 44.6537 | 42.0991 | 42.0128 | 26.3691 | 9.3133 | 9.0339 | 8.7629 | 8.7629 | 32.2782 | 31.6327 | 31.6327 | 31.6327 |  | TRUE | TRUE | OK | efficiency | 0.81 | 0.81
31 | 8.5 | 0.7 | 730 | 550 | 715 | 35 | 81 | 82 | 5 | 5 | 3 | 2 | 521.9525 | 208.1571 | 86.1562 | 81.1229 | 1.8722 | 1.8349 | 0.31941 | 0.336 | 0.3126 | 0.32885 | 1.2402 | 1.1701 | 1.1677 | 10.8268 | 11.9094 | 33.5278 | 0.00014749 | 0.0022058 | 0.0023533 | 0.0023533 | 2.75 | 1.4015 | 1.4015 | 0.0275 | 0.027225 | 0.026953 | 0.026683 | 0.037256 | 0.016599 | 0.016245 | 0.0023533 | 0.0701 | 6.199e-09 | 2.75 | 3.0248e-11 | 45.0974 | 42.5483 | 42.4627 | 28.0475 | 9.3133 | 9.0339 | 8.7629 | 8.7629 | 32.2782 | 31.6327 | 31.6327 | 31.6327 |  | TRUE | TRUE | OK | efficiency | 0.81 | 0.82
31 | 8.5 | 0.7 | 730 | 550 | 715 | 35 | 81 | 83 | 5 | 5 | 3 | 2 | 520.2741 | 208.1571 | 86.1562 | 81.1229 | 1.8788 | 1.8414 | 0.31667 | 0.33313 | 0.30993 | 0.32603 | 1.2522 | 1.1822 | 1.1799 | 10.7341 | 11.9094 | 33.2409 | 0.00014749 | 0.0021869 | 0.0023344 | 0.0023344 | 2.75 | 1.3895 | 1.3895 | 0.0275 | 0.027225 | 0.026953 | 0.026683 | 0.037387 | 0.016457 | 0.016106 | 0.0023344 | 0.06995 | 3.7561e-09 | 2.75 | 3.0025e-11 | 45.5334 | 42.9898 | 42.9049 | 29.7259 | 9.3133 | 9.0339 | 8.7629 | 8.7629 | 32.2782 | 31.6327 | 31.6327 | 31.6327 |  | TRUE | TRUE | OK | efficiency | 0.81 | 0.83
31 | 8.5 | 0.7 | 730 | 550 | 715 | 35 | 81 | 84 | 5 | 5 | 3 | 2 | 518.5957 | 208.1571 | 86.1562 | 81.1229 | 1.8852 | 1.8477 | 0.31399 | 0.3303 | 0.3073 | 0.32327 | 1.264 | 1.1942 | 1.1918 | 10.6431 | 11.9094 | 32.9589 | 0.00014749 | 0.0021684 | 0.0023158 | 0.0023158 | 2.75 | 1.3777 | 1.3777 | 0.0275 | 0.027225 | 0.026953 | 0.026683 | 0.037516 | 0.016317 | 0.015969 | 0.0023158 | 0.069803 | 2.4606e-09 | 2.75 | 2.9702e-11 | 45.962 | 43.4238 | 43.3395 | 31.4043 | 9.3133 | 9.0339 | 8.7629 | 8.7629 | 32.2782 | 31.6327 | 31.6327 | 31.6327 |  | TRUE | TRUE | OK | efficiency | 0.81 | 0.84
31 | 8.5 | 0.7 | 730 | 550 | 715 | 35 | 81 | 85 | 5 | 5 | 3 | 2 | 516.9171 | 208.1571 | 86.1562 | 81.1229 | 1.8916 | 1.854 | 0.31135 | 0.32752 | 0.30471 | 0.32055 | 1.2755 | 1.2059 | 1.2036 | 10.5536 | 11.9094 | 32.6817 | 0.00014749 | 0.0021501 | 0.0022976 | 0.0022976 | 2.75 | 1.3661 | 1.3661 | 0.0275 | 0.027225 | 0.026953 | 0.026683 | 0.037643 | 0.01618 | 0.015835 | 0.0022976 | 0.069658 | 2.1644e-09 | 2.75 | 2.9512e-11 | 46.3834 | 43.8504 | 43.7669 | 33.0829 | 9.3133 | 9.0339 | 8.7629 | 8.7629 | 32.2782 | 31.6327 | 31.6327 | 31.6327 |  | TRUE | TRUE | OK | efficiency | 0.81 | 0.85
31 | 8.5 | 0.7 | 730 | 550 | 715 | 35 | 81 | 86 | 5 | 5 | 3 | 2 | 515.2386 | 208.1571 | 86.1562 | 81.1229 | 1.8979 | 1.8601 | 0.30875 | 0.32479 | 0.30217 | 0.31787 | 1.2869 | 1.2174 | 1.2151 | 10.4655 | 11.9094 | 32.4091 | 0.00014749 | 0.0021322 | 0.0022797 | 0.0022797 | 2.75 | 1.3547 | 1.3547 | 0.0275 | 0.027225 | 0.026953 | 0.026683 | 0.037767 | 0.016045 | 0.015703 | 0.0022797 | 0.069515 | 9.4107e-09 | 2.75 | 2.9287e-11 | 46.7978 | 44.27 | 44.1871 | 34.7614 | 9.3133 | 9.0339 | 8.7629 | 8.7629 | 32.2782 | 31.6327 | 31.6327 | 31.6327 |  | TRUE | TRUE | OK | efficiency | 0.81 | 0.86
31 | 8.5 | 0.7 | 730 | 550 | 715 | 35 | 81 | 87 | 5 | 5 | 3 | 2 | 513.56 | 208.157 | 86.1562 | 81.1229 | 1.904 | 1.8661 | 0.30619 | 0.32211 | 0.29967 | 0.31524 | 1.2981 | 1.2288 | 1.2265 | 10.379 | 11.9094 | 32.141 | 0.00014749 | 0.0021145 | 0.002262 | 0.002262 | 2.75 | 1.3435 | 1.3435 | 0.0275 | 0.027225 | 0.026953 | 0.026683 | 0.03789 | 0.015912 | 0.015573 | 0.002262 | 0.069375 | 1.9512e-08 | 2.75 | 2.9033e-11 | 47.2053 | 44.6825 | 44.6003 | 36.44 | 9.3133 | 9.0339 | 8.7629 | 8.7629 | 32.2782 | 31.6327 | 31.6327 | 31.6327 |  | TRUE | TRUE | OK | efficiency | 0.81 | 0.87
31 | 8.5 | 0.7 | 730 | 550 | 715 | 35 | 81 | 88 | 5 | 5 | 3 | 2 | 511.8813 | 208.157 | 86.1562 | 81.1229 | 1.9101 | 1.8721 | 0.30368 | 0.31946 | 0.29721 | 0.31266 | 1.3092 | 1.2399 | 1.2377 | 10.2938 | 11.9094 | 31.8773 | 0.00014749 | 0.0020972 | 0.0022447 | 0.0022447 | 2.75 | 1.3325 | 1.3325 | 0.0275 | 0.027225 | 0.026953 | 0.026683 | 0.03801 | 0.015782 | 0.015445 | 0.0022447 | 0.069237 | 2.4072e-08 | 2.75 | 2.8783e-11 | 47.606 | 45.0883 | 45.0067 | 38.1187 | 9.3133 | 9.0339 | 8.7629 | 8.7629 | 32.2782 | 31.6327 | 31.6327 | 31.6327 |  | TRUE | TRUE | OK | efficiency | 0.81 | 0.88
31 | 8.5 | 0.7 | 730 | 550 | 715 | 35 | 81 | 89 | 5 | 5 | 3 | 2 | 510.2026 | 208.1571 | 86.1562 | 81.1229 | 1.916 | 1.8779 | 0.30121 | 0.31686 | 0.29479 | 0.31011 | 1.32 | 1.2509 | 1.2487 | 10.2101 | 11.9094 | 31.618 | 0.00014749 | 0.0020801 | 0.0022276 | 0.0022276 | 2.75 | 1.3216 | 1.3216 | 0.0275 | 0.027225 | 0.026953 | 0.026683 | 0.038129 | 0.015653 | 0.01532 | 0.0022276 | 0.069101 | 1.7127e-08 | 2.75 | 2.8514e-11 | 48.0003 | 45.4875 | 45.4065 | 39.7974 | 9.3133 | 9.0339 | 8.7629 | 8.7629 | 32.2782 | 31.6327 | 31.6327 | 31.6327 |  | TRUE | TRUE | OK | efficiency | 0.81 | 0.89
31 | 8.5 | 0.7 | 730 | 550 | 715 | 35 | 81 | 90 | 5 | 5 | 3 | 2 | 508.5239 | 208.157 | 86.1562 | 81.1229 | 1.9219 | 1.8836 | 0.29878 | 0.31431 | 0.29242 | 0.30761 | 1.3307 | 1.2617 | 1.2595 | 10.1277 | 11.9094 | 31.3628 | 0.00014749 | 0.0020633 | 0.0022108 | 0.0022108 | 2.75 | 1.311 | 1.311 | 0.0275 | 0.027225 | 0.026953 | 0.026683 | 0.038245 | 0.015527 | 0.015196 | 0.0022108 | 0.068968 | 4.8421e-08 | 2.75 | 2.8326e-11 | 48.3881 | 45.8802 | 45.7998 | 41.4761 | 9.3133 | 9.0339 | 8.7629 | 8.7629 | 32.2782 | 31.6327 | 31.6327 | 31.6327 |  | TRUE | TRUE | OK | efficiency | 0.81 | 0.9
31 | 8.5 | 0.7 | 730 | 550 | 715 | 35 | 81 | 91 | 5 | 5 | 3 | 2 | 506.8452 | 208.1571 | 86.1562 | 81.1229 | 1.9276 | 1.8893 | 0.29639 | 0.31179 | 0.29007 | 0.30515 | 1.3412 | 1.2723 | 1.2701 | 10.0466 | 11.9094 | 31.1117 | 0.00014749 | 0.0020468 | 0.0021943 | 0.0021943 | 2.75 | 1.3005 | 1.3005 | 0.0275 | 0.027225 | 0.026953 | 0.026683 | 0.03836 | 0.015402 | 0.015074 | 0.0021943 | 0.068837 | 1.4037e-08 | 2.75 | 2.8105e-11 | 48.7698 | 46.2666 | 46.1868 | 43.1548 | 9.3133 | 9.0339 | 8.7629 | 8.7629 | 32.2782 | 31.6327 | 31.6327 | 31.6327 |  | TRUE | TRUE | OK | efficiency | 0.81 | 0.91
31 | 8.5 | 0.7 | 730 | 550 | 715 | 35 | 81 | 92 | 5 | 5 | 3 | 2 | 505.1665 | 208.1571 | 86.1562 | 81.1229 | 1.9333 | 1.8948 | 0.29403 | 0.30931 | 0.28777 | 0.30273 | 1.3515 | 1.2828 | 1.2806 | 9.9668 | 11.9094 | 30.8646 | 0.00014749 | 0.0020306 | 0.0021781 | 0.0021781 | 2.75 | 1.2901 | 1.2901 | 0.0275 | 0.027225 | 0.026953 | 0.026683 | 0.038473 | 0.01528 | 0.014955 | 0.0021781 | 0.068708 | 6.9907e-09 | 2.75 | 2.7888e-11 | 49.1454 | 46.6469 | 46.5677 | 44.8335 | 9.3133 | 9.0339 | 8.7629 | 8.7629 | 32.2782 | 31.6327 | 31.6327 | 31.6327 |  | TRUE | TRUE | OK | efficiency | 0.81 | 0.92
31 | 8.5 | 0.7 | 730 | 550 | 715 | 35 | 81 | 93 | 5 | 5 | 3 | 2 | 503.4877 | 208.1571 | 86.1562 | 81.1229 | 1.9389 | 1.9003 | 0.29172 | 0.30688 | 0.2855 | 0.30034 | 1.3617 | 1.2931 | 1.2909 | 9.8883 | 11.9094 | 30.6215 | 0.00014749 | 0.0020146 | 0.0021621 | 0.0021621 | 2.75 | 1.28 | 1.28 | 0.0275 | 0.027225 | 0.026953 | 0.026683 | 0.038584 | 0.01516 | 0.014837 | 0.0021621 | 0.06858 | 3.0707e-09 | 2.75 | 2.7685e-11 | 49.515 | 47.0212 | 46.9425 | 46.5123 | 9.3133 | 9.0339 | 8.7629 | 8.7629 | 32.2782 | 31.6327 | 31.6327 | 31.6327 |  | TRUE | TRUE | OK | efficiency | 0.81 | 0.93
31 | 8.5 | 0.7 | 730 | 550 | 715 | 35 | 81 | 94 | 5 | 5 | 3 | 2 | 501.8089 | 208.1571 | 86.1562 | 81.1229 | 1.9444 | 1.9057 | 0.28944 | 0.30448 | 0.28327 | 0.29799 | 1.3717 | 1.3032 | 1.3011 | 9.811 | 11.9094 | 30.3821 | 0.00014749 | 0.0019988 | 0.0021463 | 0.0021463 | 2.75 | 1.27 | 1.27 | 0.0275 | 0.027225 | 0.026953 | 0.026683 | 0.038693 | 0.015041 | 0.014721 | 0.0021463 | 0.068455 | 8.2127e-09 | 2.75 | 2.7461e-11 | 49.8788 | 47.3896 | 47.3115 | 48.1911 | 9.3133 | 9.0339 | 8.7629 | 8.7629 | 32.2782 | 31.6327 | 31.6327 | 31.6327 |  | TRUE | TRUE | OK | efficiency | 0.81 | 0.94
31 | 8.5 | 0.7 | 730 | 550 | 715 | 35 | 81 | 95 | 5 | 5 | 3 | 2 | 500.1302 | 208.1571 | 86.1562 | 81.1229 | 1.9498 | 1.911 | 0.28719 | 0.30212 | 0.28107 | 0.29568 | 1.3815 | 1.3132 | 1.3111 | 9.7349 | 11.9094 | 30.1464 | 0.00014749 | 0.0019833 | 0.0021308 | 0.0021308 | 2.75 | 1.2601 | 1.2601 | 0.0275 | 0.027225 | 0.026953 | 0.026683 | 0.038801 | 0.014925 | 0.014607 | 0.0021308 | 0.068332 | -1.9988e-09 | 2.75 | 2.7233e-11 | 50.237 | 47.7522 | 47.6747 | 49.8698 | 9.3133 | 9.0339 | 8.7629 | 8.7629 | 32.2782 | 31.6327 | 31.6327 | 31.6327 |  | TRUE | TRUE | OK | efficiency | 0.81 | 0.95
31 | 8.5 | 0.7 | 730 | 550 | 715 | 35 | 82 | 75 | 5 | 5 | 3 | 2 | 533.299 | 206.7531 | 85.9223 | 80.8708 | 1.8187 | 1.7825 | 0.33457 | 0.35195 | 0.32793 | 0.34497 | 1.1562 | 1.0856 | 1.0831 | 11.4977 | 11.9094 | 35.5364 | 0.00014749 | 0.0023379 | 0.0024854 | 0.0024854 | 2.75 | 1.4854 | 1.4854 | 0.0275 | 0.027225 | 0.026953 | 0.026683 | 0.036192 | 0.017386 | 0.017041 | 0.0024854 | 0.07062 | 6.6841e-09 | 2.75 | 3.2062e-11 | 42.0443 | 39.4763 | 39.3859 | 16.701 | 9.3133 | 9.0339 | 8.7629 | 8.7629 | 32.2782 | 31.6327 | 31.6327 | 31.6327 |  | TRUE | TRUE | OK | efficiency | 0.82 | 0.75
31 | 8.5 | 0.7 | 730 | 550 | 715 | 35 | 82 | 76 | 5 | 5 | 3 | 2 | 531.621 | 206.7531 | 85.9223 | 80.8708 | 1.8262 | 1.7898 | 0.33153 | 0.34876 | 0.32495 | 0.34183 | 1.1697 | 1.0993 | 1.0968 | 11.3933 | 11.9094 | 35.2136 | 0.00014749 | 0.0023167 | 0.0024642 | 0.0024642 | 2.75 | 1.4719 | 1.4719 | 0.0275 | 0.027225 | 0.026953 | 0.026683 | 0.036341 | 0.017229 | 0.016887 | 0.0024642 | 0.070456 | 5.7123e-09 | 2.75 | 3.1778e-11 | 42.5349 | 39.9729 | 39.8833 | 18.379 | 9.3133 | 9.0339 | 8.7629 | 8.7629 | 32.2782 | 31.6327 | 31.6327 | 31.6327 |  | TRUE | TRUE | OK | efficiency | 0.82 | 0.76
31 | 8.5 | 0.7 | 730 | 550 | 715 | 35 | 82 | 77 | 5 | 5 | 3 | 2 | 529.943 | 206.7531 | 85.9223 | 80.8708 | 1.8335 | 1.797 | 0.32854 | 0.34562 | 0.32202 | 0.33876 | 1.183 | 1.1127 | 1.1102 | 11.2907 | 11.9094 | 34.8966 | 0.00014749 | 0.0022958 | 0.0024433 | 0.0024433 | 2.75 | 1.4587 | 1.4587 | 0.0275 | 0.027225 | 0.026953 | 0.026683 | 0.036487 | 0.017073 | 0.016735 | 0.0024433 | 0.070295 | 4.4412e-09 | 2.75 | 3.1519e-11 | 43.0167 | 40.4606 | 40.3717 | 20.057 | 9.3133 | 9.0339 | 8.7629 | 8.7629 | 32.2782 | 31.6327 | 31.6327 | 31.6327 |  | TRUE | TRUE | OK | efficiency | 0.82 | 0.77
31 | 8.5 | 0.7 | 730 | 550 | 715 | 35 | 82 | 78 | 5 | 5 | 3 | 2 | 528.2649 | 206.7531 | 85.9223 | 80.8708 | 1.8407 | 1.8041 | 0.32561 | 0.34253 | 0.31915 | 0.33573 | 1.196 | 1.1258 | 1.1234 | 11.19 | 11.9094 | 34.5853 | 0.00014749 | 0.0022753 | 0.0024228 | 0.0024228 | 2.75 | 1.4457 | 1.4457 | 0.0275 | 0.027225 | 0.026953 | 0.026683 | 0.036631 | 0.016921 | 0.016585 | 0.0024228 | 0.070137 | 2.8166e-09 | 2.75 | 3.1278e-11 | 43.4899 | 40.9395 | 40.8514 | 21.7351 | 9.3133 | 9.0339 | 8.7629 | 8.7629 | 32.2782 | 31.6327 | 31.6327 | 31.6327 |  | TRUE | TRUE | OK | efficiency | 0.82 | 0.78
31 | 8.5 | 0.7 | 730 | 550 | 715 | 35 | 82 | 79 | 5 | 5 | 3 | 2 | 526.5867 | 206.7531 | 85.9223 | 80.8708 | 1.8478 | 1.811 | 0.32273 | 0.3395 | 0.31633 | 0.33277 | 1.2088 | 1.1388 | 1.1364 | 11.0911 | 11.9094 | 34.2795 | 0.00014749 | 0.0022552 | 0.0024027 | 0.0024027 | 2.75 | 1.4329 | 1.4329 | 0.0275 | 0.027225 | 0.026953 | 0.026683 | 0.036772 | 0.016771 | 0.016439 | 0.0024027 | 0.069982 | 8.9114e-10 | 2.75 | 3.0968e-11 | 43.9547 | 41.41 | 41.3226 | 23.4133 | 9.3133 | 9.0339 | 8.7629 | 8.7629 | 32.2782 | 31.6327 | 31.6327 | 31.6327 |  | TRUE | TRUE | OK | efficiency | 0.82 | 0.79
31 | 8.5 | 0.7 | 730 | 550 | 715 | 35 | 82 | 80 | 5 | 5 | 3 | 2 | 524.9085 | 206.7531 | 85.9223 | 80.8708 | 1.8548 | 1.8179 | 0.3199 | 0.33653 | 0.31355 | 0.32985 | 1.2213 | 1.1515 | 1.1491 | 10.9939 | 11.9094 | 33.9791 | 0.00014749 | 0.0022355 | 0.002383 | 0.002383 | 2.75 | 1.4203 | 1.4203 | 0.0275 | 0.027225 | 0.026953 | 0.026683 | 0.03691 | 0.016625 | 0.016295 | 0.002383 | 0.069829 | 1.1166e-08 | 2.75 | 3.0743e-11 | 44.4114 | 41.8722 | 41.7855 | 25.0915 | 9.3133 | 9.0339 | 8.7629 | 8.7629 | 32.2782 | 31.6327 | 31.6327 | 31.6327 |  | TRUE | TRUE | OK | efficiency | 0.82 | 0.8
31 | 8.5 | 0.7 | 730 | 550 | 715 | 35 | 82 | 81 | 5 | 5 | 3 | 2 | 523.2301 | 206.7531 | 85.9223 | 80.8708 | 1.8616 | 1.8246 | 0.31712 | 0.3336 | 0.31083 | 0.32698 | 1.2337 | 1.164 | 1.1616 | 10.8984 | 11.9094 | 33.6839 | 0.00014749 | 0.002216 | 0.0023635 | 0.0023635 | 2.75 | 1.408 | 1.408 | 0.0275 | 0.027225 | 0.026953 | 0.026683 | 0.037046 | 0.01648 | 0.016153 | 0.0023635 | 0.069679 | 8.6897e-09 | 2.75 | 3.0442e-11 | 44.8601 | 42.3263 | 42.2404 | 26.7699 | 9.3133 | 9.0339 | 8.7629 | 8.7629 | 32.2782 | 31.6327 | 31.6327 | 31.6327 |  | TRUE | TRUE | OK | efficiency | 0.82 | 0.81
31 | 8.5 | 0.7 | 730 | 550 | 715 | 35 | 82 | 82 | 5 | 5 | 3 | 2 | 521.5518 | 206.7531 | 85.9223 | 80.8708 | 1.8683 | 1.8311 | 0.31439 | 0.33073 | 0.30815 | 0.32417 | 1.2458 | 1.1762 | 1.1739 | 10.8045 | 11.9094 | 33.3938 | 0.00014749 | 0.002197 | 0.0023444 | 0.0023444 | 2.75 | 1.3959 | 1.3959 | 0.0275 | 0.027225 | 0.026953 | 0.026683 | 0.03718 | 0.016338 | 0.016014 | 0.0023444 | 0.069532 | 6.498e-09 | 2.75 | 3.0178e-11 | 45.301 | 42.7726 | 42.6874 | 28.4482 | 9.3133 | 9.0339 | 8.7629 | 8.7629 | 32.2782 | 31.6327 | 31.6327 | 31.6327 |  | TRUE | TRUE | OK | efficiency | 0.82 | 0.82
31 | 8.5 | 0.7 | 730 | 550 | 715 | 35 | 82 | 83 | 5 | 5 | 3 | 2 | 519.8733 | 206.7531 | 85.9223 | 80.8708 | 1.8749 | 1.8376 | 0.31171 | 0.32791 | 0.30552 | 0.3214 | 1.2577 | 1.1883 | 1.186 | 10.7123 | 11.9094 | 33.1087 | 0.00014749 | 0.0021782 | 0.0023257 | 0.0023257 | 2.75 | 1.3839 | 1.3839 | 0.0275 | 0.027225 | 0.026953 | 0.026683 | 0.037311 | 0.016199 | 0.015877 | 0.0023257 | 0.069387 | 5.0059e-09 | 2.75 | 2.9967e-11 | 45.7344 | 43.2113 | 43.1267 | 30.1267 | 9.3133 | 9.0339 | 8.7629 | 8.7629 | 32.2782 | 31.6327 | 31.6327 | 31.6327 |  | TRUE | TRUE | OK | efficiency | 0.82 | 0.83
31 | 8.5 | 0.7 | 730 | 550 | 715 | 35 | 82 | 84 | 5 | 5 | 3 | 2 | 518.1948 | 206.7531 | 85.9223 | 80.8708 | 1.8814 | 1.844 | 0.30907 | 0.32513 | 0.30294 | 0.31868 | 1.2694 | 1.2002 | 1.1979 | 10.6216 | 11.9094 | 32.8284 | 0.00014749 | 0.0021598 | 0.0023072 | 0.0023072 | 2.75 | 1.3722 | 1.3722 | 0.0275 | 0.027225 | 0.026953 | 0.026683 | 0.03744 | 0.016062 | 0.015743 | 0.0023072 | 0.069244 | 3.9808e-09 | 2.75 | 2.9664e-11 | 46.1605 | 43.6425 | 43.5586 | 31.8052 | 9.3133 | 9.0339 | 8.7629 | 8.7629 | 32.2782 | 31.6327 | 31.6327 | 31.6327 |  | TRUE | TRUE | OK | efficiency | 0.82 | 0.84
31 | 8.5 | 0.7 | 730 | 550 | 715 | 35 | 82 | 85 | 5 | 5 | 3 | 2 | 516.5163 | 206.7531 | 85.9223 | 80.8708 | 1.8878 | 1.8502 | 0.30648 | 0.3224 | 0.30039 | 0.316 | 1.2809 | 1.2118 | 1.2095 | 10.5324 | 11.9094 | 32.5528 | 0.00014749 | 0.0021416 | 0.0022891 | 0.0022891 | 2.75 | 1.3607 | 1.3607 | 0.0275 | 0.027225 | 0.026953 | 0.026683 | 0.037567 | 0.015927 | 0.015611 | 0.0022891 | 0.069104 | -3.0379e-09 | 2.75 | 2.9454e-11 | 46.5794 | 44.0665 | 43.9833 | 33.4837 | 9.3133 | 9.0339 | 8.7629 | 8.7629 | 32.2782 | 31.6327 | 31.6327 | 31.6327 |  | TRUE | TRUE | OK | efficiency | 0.82 | 0.85
31 | 8.5 | 0.7 | 730 | 550 | 715 | 35 | 82 | 86 | 5 | 5 | 3 | 2 | 514.8377 | 206.753 | 85.9223 | 80.8708 | 1.8941 | 1.8564 | 0.30392 | 0.31972 | 0.29789 | 0.31337 | 1.2923 | 1.2233 | 1.221 | 10.4447 | 11.9094 | 32.2818 | 0.00014749 | 0.0021238 | 0.0022713 | 0.0022713 | 2.75 | 1.3494 | 1.3494 | 0.0275 | 0.027225 | 0.026953 | 0.026683 | 0.037692 | 0.015794 | 0.015481 | 0.0022713 | 0.068967 | 5.2436e-08 | 2.75 | 2.9178e-11 | 46.9913 | 44.4834 | 44.4008 | 35.1623 | 9.3133 | 9.0339 | 8.7629 | 8.7629 | 32.2782 | 31.6327 | 31.6327 | 31.6327 |  | TRUE | TRUE | OK | efficiency | 0.82 | 0.86
31 | 8.5 | 0.7 | 730 | 550 | 715 | 35 | 82 | 87 | 5 | 5 | 3 | 2 | 513.1591 | 206.7531 | 85.9223 | 80.8708 | 1.9002 | 1.8624 | 0.30142 | 0.31708 | 0.29543 | 0.31079 | 1.3034 | 1.2346 | 1.2323 | 10.3585 | 11.9094 | 32.0153 | 0.00014749 | 0.0021063 | 0.0022538 | 0.0022538 | 2.75 | 1.3382 | 1.3382 | 0.0275 | 0.027225 | 0.026953 | 0.026683 | 0.037815 | 0.015664 | 0.015353 | 0.0022538 | 0.068831 | 4.1299e-08 | 2.75 | 2.8958e-11 | 47.3964 | 44.8934 | 44.8114 | 36.8409 | 9.3133 | 9.0339 | 8.7629 | 8.7629 | 32.2782 | 31.6327 | 31.6327 | 31.6327 |  | TRUE | TRUE | OK | efficiency | 0.82 | 0.87
31 | 8.5 | 0.7 | 730 | 550 | 715 | 35 | 82 | 88 | 5 | 5 | 3 | 2 | 511.4804 | 206.7531 | 85.9223 | 80.8708 | 1.9063 | 1.8684 | 0.29895 | 0.31448 | 0.29301 | 0.30824 | 1.3144 | 1.2457 | 1.2434 | 10.2737 | 11.9094 | 31.7532 | 0.00014749 | 0.002089 | 0.0022365 | 0.0022365 | 2.75 | 1.3273 | 1.3273 | 0.0275 | 0.027225 | 0.026953 | 0.026683 | 0.037936 | 0.015535 | 0.015227 | 0.0022365 | 0.068698 | 1.7788e-08 | 2.75 | 2.8715e-11 | 47.7948 | 45.2967 | 45.2153 | 38.5196 | 9.3133 | 9.0339 | 8.7629 | 8.7629 | 32.2782 | 31.6327 | 31.6327 | 31.6327 |  | TRUE | TRUE | OK | efficiency | 0.82 | 0.88
31 | 8.5 | 0.7 | 730 | 550 | 715 | 35 | 82 | 89 | 5 | 5 | 3 | 2 | 509.8017 | 206.7531 | 85.9223 | 80.8708 | 1.9123 | 1.8742 | 0.29652 | 0.31193 | 0.29063 | 0.30574 | 1.3251 | 1.2566 | 1.2543 | 10.1903 | 11.9094 | 31.4953 | 0.00014749 | 0.0020721 | 0.0022195 | 0.0022195 | 2.75 | 1.3165 | 1.3165 | 0.0275 | 0.027225 | 0.026953 | 0.026683 | 0.038055 | 0.015409 | 0.015103 | 0.0022195 | 0.068567 | 1.2138e-08 | 2.75 | 2.8498e-11 | 48.1867 | 45.6934 | 45.6127 | 40.1983 | 9.3133 | 9.0339 | 8.7629 | 8.7629 | 32.2782 | 31.6327 | 31.6327 | 31.6327 |  | TRUE | TRUE | OK | efficiency | 0.82 | 0.89
31 | 8.5 | 0.7 | 730 | 550 | 715 | 35 | 82 | 90 | 5 | 5 | 3 | 2 | 508.123 | 206.7531 | 85.9223 | 80.8708 | 1.9182 | 1.88 | 0.29413 | 0.30942 | 0.28829 | 0.30328 | 1.3357 | 1.2673 | 1.2651 | 10.1082 | 11.9094 | 31.2416 | 0.00014749 | 0.0020554 | 0.0022029 | 0.0022029 | 2.75 | 1.3059 | 1.3059 | 0.0275 | 0.027225 | 0.026953 | 0.026683 | 0.038171 | 0.015285 | 0.014982 | 0.0022029 | 0.068438 | 3.4159e-08 | 2.75 | 2.8279e-11 | 48.5723 | 46.0837 | 46.0036 | 41.877 | 9.3133 | 9.0339 | 8.7629 | 8.7629 | 32.2782 | 31.6327 | 31.6327 | 31.6327 |  | TRUE | TRUE | OK | efficiency | 0.82 | 0.9
31 | 8.5 | 0.7 | 730 | 550 | 715 | 35 | 82 | 91 | 5 | 5 | 3 | 2 | 506.4443 | 206.7531 | 85.9223 | 80.8708 | 1.9239 | 1.8857 | 0.29178 | 0.30694 | 0.28599 | 0.30085 | 1.3462 | 1.2779 | 1.2757 | 10.0274 | 11.9094 | 30.992 | 0.00014749 | 0.0020389 | 0.0021864 | 0.0021864 | 2.75 | 1.2955 | 1.2955 | 0.0275 | 0.027225 | 0.026953 | 0.026683 | 0.038287 | 0.015163 | 0.014862 | 0.0021864 | 0.068312 | 2.8097e-08 | 2.75 | 2.8018e-11 | 48.9518 | 46.4677 | 46.3882 | 43.5557 | 9.3133 | 9.0339 | 8.7629 | 8.7629 | 32.2782 | 31.6327 | 31.6327 | 31.6327 |  | TRUE | TRUE | OK | efficiency | 0.82 | 0.91
31 | 8.5 | 0.7 | 730 | 550 | 715 | 35 | 82 | 92 | 5 | 5 | 3 | 2 | 504.7655 | 206.7531 | 85.9223 | 80.8708 | 1.9296 | 1.8912 | 0.28947 | 0.30451 | 0.28372 | 0.29847 | 1.3564 | 1.2883 | 1.2861 | 9.9479 | 11.9094 | 30.7463 | 0.00014749 | 0.0020228 | 0.0021703 | 0.0021703 | 2.75 | 1.2852 | 1.2852 | 0.0275 | 0.027225 | 0.026953 | 0.026683 | 0.0384 | 0.015043 | 0.014744 | 0.0021703 | 0.068187 | 3.1626e-08 | 2.75 | 2.7872e-11 | 49.3252 | 46.8457 | 46.7668 | 45.2345 | 9.3133 | 9.0339 | 8.7629 | 8.7629 | 32.2782 | 31.6327 | 31.6327 | 31.6327 |  | TRUE | TRUE | OK | efficiency | 0.82 | 0.92
31 | 8.5 | 0.7 | 730 | 550 | 715 | 35 | 82 | 93 | 5 | 5 | 3 | 2 | 503.0868 | 206.7531 | 85.9223 | 80.8708 | 1.9352 | 1.8967 | 0.28719 | 0.30212 | 0.28149 | 0.29612 | 1.3665 | 1.2985 | 1.2963 | 9.8697 | 11.9094 | 30.5045 | 0.00014749 | 0.0020069 | 0.0021544 | 0.0021544 | 2.75 | 1.2751 | 1.2751 | 0.0275 | 0.027225 | 0.026953 | 0.026683 | 0.038511 | 0.014925 | 0.014628 | 0.0021544 | 0.068064 | 4.0036e-08 | 2.75 | 2.7588e-11 | 49.6927 | 47.2177 | 47.1393 | 46.9132 | 9.3133 | 9.0339 | 8.7629 | 8.7629 | 32.2782 | 31.6327 | 31.6327 | 31.6327 |  | TRUE | TRUE | OK | efficiency | 0.82 | 0.93
31 | 8.5 | 0.7 | 730 | 550 | 715 | 35 | 82 | 94 | 5 | 5 | 3 | 2 | 501.408 | 206.7531 | 85.9223 | 80.8708 | 1.9407 | 1.9021 | 0.28495 | 0.29976 | 0.2793 | 0.29381 | 1.3765 | 1.3086 | 1.3064 | 9.7927 | 11.9094 | 30.2665 | 0.00014749 | 0.0019912 | 0.0021387 | 0.0021387 | 2.75 | 1.2651 | 1.2651 | 0.0275 | 0.027225 | 0.026953 | 0.026683 | 0.038621 | 0.014808 | 0.014514 | 0.0021387 | 0.067943 | 4.3368e-08 | 2.75 | 2.7438e-11 | 50.0545 | 47.5838 | 47.5061 | 48.592 | 9.3133 | 9.0339 | 8.7629 | 8.7629 | 32.2782 | 31.6327 | 31.6327 | 31.6327 |  | TRUE | TRUE | OK | efficiency | 0.82 | 0.94
31 | 8.5 | 0.7 | 730 | 550 | 715 | 35 | 82 | 95 | 5 | 5 | 3 | 2 | 499.7292 | 206.7531 | 85.9223 | 80.8708 | 1.9462 | 1.9074 | 0.28275 | 0.29744 | 0.27713 | 0.29153 | 1.3863 | 1.3185 | 1.3163 | 9.7169 | 11.9094 | 30.0322 | 0.00014749 | 0.0019758 | 0.0021233 | 0.0021233 | 2.75 | 1.2553 | 1.2553 | 0.0275 | 0.027225 | 0.026953 | 0.026683 | 0.038729 | 0.014693 | 0.014402 | 0.0021233 | 0.067824 | 3.7761e-08 | 2.75 | 2.72e-11 | 50.4107 | 47.9443 | 47.8671 | 50.2708 | 9.3133 | 9.0339 | 8.7629 | 8.7629 | 32.2782 | 31.6327 | 31.6327 | 31.6327 |  | TRUE | TRUE | OK | efficiency | 0.82 | 0.95
31 | 8.5 | 0.7 | 730 | 550 | 715 | 35 | 83 | 75 | 5 | 5 | 3 | 2 | 532.9093 | 205.4028 | 85.6939 | 80.6248 | 1.8148 | 1.7787 | 0.32935 | 0.34647 | 0.32329 | 0.34009 | 1.1622 | 1.0922 | 1.0897 | 11.4733 | 11.9094 | 35.3933 | 0.00014749 | 0.0023285 | 0.002476 | 0.002476 | 2.75 | 1.4794 | 1.4794 | 0.0275 | 0.027225 | 0.026953 | 0.026683 | 0.036115 | 0.017116 | 0.0168 | 0.002476 | 0.070031 | 6.2227e-09 | 2.75 | 3.2018e-11 | 42.2617 | 39.7152 | 39.6251 | 17.0907 | 9.3133 | 9.0339 | 8.7629 | 8.7629 | 32.2782 | 31.6327 | 31.6327 | 31.6327 |  | TRUE | TRUE | OK | efficiency | 0.83 | 0.75
31 | 8.5 | 0.7 | 730 | 550 | 715 | 35 | 83 | 76 | 5 | 5 | 3 | 2 | 531.2313 | 205.4028 | 85.6939 | 80.6248 | 1.8223 | 1.7861 | 0.32637 | 0.34333 | 0.32036 | 0.337 | 1.1756 | 1.1057 | 1.1033 | 11.3693 | 11.9094 | 35.0725 | 0.00014749 | 0.0023074 | 0.0024549 | 0.0024549 | 2.75 | 1.466 | 1.466 | 0.0275 | 0.027225 | 0.026953 | 0.026683 | 0.036264 | 0.01696 | 0.016648 | 0.0024549 | 0.069873 | 5.2773e-09 | 2.75 | 3.177e-11 | 42.7494 | 40.2086 | 40.1193 | 18.7687 | 9.3133 | 9.0339 | 8.7629 | 8.7629 | 32.2782 | 31.6327 | 31.6327 | 31.6327 |  | TRUE | TRUE | OK | efficiency | 0.83 | 0.76
31 | 8.5 | 0.7 | 730 | 550 | 715 | 35 | 83 | 77 | 5 | 5 | 3 | 2 | 529.5532 | 205.4028 | 85.6939 | 80.6248 | 1.8297 | 1.7933 | 0.32344 | 0.34024 | 0.31748 | 0.33398 | 1.1888 | 1.1191 | 1.1166 | 11.2672 | 11.9094 | 34.7574 | 0.00014749 | 0.0022867 | 0.0024342 | 0.0024342 | 2.75 | 1.4529 | 1.4529 | 0.0275 | 0.027225 | 0.026953 | 0.026683 | 0.036411 | 0.016808 | 0.016498 | 0.0024342 | 0.069717 | 4.0565e-09 | 2.75 | 3.1408e-11 | 43.2283 | 40.6931 | 40.6046 | 20.4468 | 9.3133 | 9.0339 | 8.7629 | 8.7629 | 32.2782 | 31.6327 | 31.6327 | 31.6327 |  | TRUE | TRUE | OK | efficiency | 0.83 | 0.77
31 | 8.5 | 0.7 | 730 | 550 | 715 | 35 | 83 | 78 | 5 | 5 | 3 | 2 | 527.8751 | 205.4028 | 85.6939 | 80.6248 | 1.8369 | 1.8004 | 0.32056 | 0.33721 | 0.31465 | 0.331 | 1.2017 | 1.1321 | 1.1297 | 11.1669 | 11.9094 | 34.448 | 0.00014749 | 0.0022663 | 0.0024138 | 0.0024138 | 2.75 | 1.4399 | 1.4399 | 0.0275 | 0.027225 | 0.026953 | 0.026683 | 0.036555 | 0.016658 | 0.016352 | 0.0024138 | 0.069565 | 2.5765e-09 | 2.75 | 3.1177e-11 | 43.6986 | 41.169 | 41.0812 | 22.1249 | 9.3133 | 9.0339 | 8.7629 | 8.7629 | 32.2782 | 31.6327 | 31.6327 | 31.6327 |  | TRUE | TRUE | OK | efficiency | 0.83 | 0.78
31 | 8.5 | 0.7 | 730 | 550 | 715 | 35 | 83 | 79 | 5 | 5 | 3 | 2 | 526.1969 | 205.4028 | 85.6939 | 80.6248 | 1.844 | 1.8073 | 0.31773 | 0.33424 | 0.31188 | 0.32808 | 1.2144 | 1.145 | 1.1426 | 11.0683 | 11.9094 | 34.1441 | 0.00014749 | 0.0022463 | 0.0023938 | 0.0023938 | 2.75 | 1.4272 | 1.4272 | 0.0275 | 0.027225 | 0.026953 | 0.026683 | 0.036696 | 0.016511 | 0.016207 | 0.0023938 | 0.069415 | 1.0488e-09 | 2.75 | 3.0925e-11 | 44.1606 | 41.6365 | 41.5494 | 23.8031 | 9.3133 | 9.0339 | 8.7629 | 8.7629 | 32.2782 | 31.6327 | 31.6327 | 31.6327 |  | TRUE | TRUE | OK | efficiency | 0.83 | 0.79
31 | 8.5 | 0.7 | 730 | 550 | 715 | 35 | 83 | 80 | 5 | 5 | 3 | 2 | 524.5186 | 205.4028 | 85.6939 | 80.6248 | 1.851 | 1.8142 | 0.31495 | 0.33132 | 0.30915 | 0.32521 | 1.2269 | 1.1576 | 1.1553 | 10.9715 | 11.9094 | 33.8454 | 0.00014749 | 0.0022267 | 0.0023742 | 0.0023742 | 2.75 | 1.4147 | 1.4147 | 0.0275 | 0.027225 | 0.026953 | 0.026683 | 0.036835 | 0.016367 | 0.016066 | 0.0023742 | 0.069267 | 1.0351e-08 | 2.75 | 3.0664e-11 | 44.6145 | 42.0957 | 42.0094 | 25.4814 | 9.3133 | 9.0339 | 8.7629 | 8.7629 | 32.2782 | 31.6327 | 31.6327 | 31.6327 |  | TRUE | TRUE | OK | efficiency | 0.83 | 0.8
31 | 8.5 | 0.7 | 730 | 550 | 715 | 35 | 83 | 81 | 5 | 5 | 3 | 2 | 522.8403 | 205.4028 | 85.6939 | 80.6248 | 1.8579 | 1.8209 | 0.31222 | 0.32844 | 0.30647 | 0.32239 | 1.2392 | 1.17 | 1.1677 | 10.8764 | 11.9094 | 33.552 | 0.00014749 | 0.0022074 | 0.0023549 | 0.0023549 | 2.75 | 1.4025 | 1.4025 | 0.0275 | 0.027225 | 0.026953 | 0.026683 | 0.036971 | 0.016225 | 0.015926 | 0.0023549 | 0.069123 | 8.3307e-09 | 2.75 | 3.0398e-11 | 45.0606 | 42.547 | 42.4614 | 27.1597 | 9.3133 | 9.0339 | 8.7629 | 8.7629 | 32.2782 | 31.6327 | 31.6327 | 31.6327 |  | TRUE | TRUE | OK | efficiency | 0.83 | 0.81
31 | 8.5 | 0.7 | 730 | 550 | 715 | 35 | 83 | 82 | 5 | 5 | 3 | 2 | 521.1619 | 205.4028 | 85.6939 | 80.6248 | 1.8646 | 1.8275 | 0.30953 | 0.32562 | 0.30383 | 0.31962 | 1.2512 | 1.1822 | 1.1799 | 10.7829 | 11.9094 | 33.2636 | 0.00014749 | 0.0021884 | 0.0023359 | 0.0023359 | 2.75 | 1.3904 | 1.3904 | 0.0275 | 0.027225 | 0.026953 | 0.026683 | 0.037105 | 0.016086 | 0.015789 | 0.0023359 | 0.06898 | 6.6104e-09 | 2.75 | 3.016e-11 | 45.4989 | 42.9905 | 42.9056 | 28.8381 | 9.3133 | 9.0339 | 8.7629 | 8.7629 | 32.2782 | 31.6327 | 31.6327 | 31.6327 |  | TRUE | TRUE | OK | efficiency | 0.83 | 0.82
31 | 8.5 | 0.7 | 730 | 550 | 715 | 35 | 83 | 83 | 5 | 5 | 3 | 2 | 519.4834 | 205.4028 | 85.6939 | 80.6248 | 1.8712 | 1.834 | 0.3069 | 0.32285 | 0.30124 | 0.3169 | 1.2631 | 1.1942 | 1.1919 | 10.691 | 11.9094 | 32.9801 | 0.00014749 | 0.0021697 | 0.0023172 | 0.0023172 | 2.75 | 1.3786 | 1.3786 | 0.0275 | 0.027225 | 0.026953 | 0.026683 | 0.037237 | 0.015949 | 0.015655 | 0.0023172 | 0.06884 | -1.7766e-09 | 2.75 | 2.9888e-11 | 45.9298 | 43.4265 | 43.3422 | 30.5166 | 9.3133 | 9.0339 | 8.7629 | 8.7629 | 32.2782 | 31.6327 | 31.6327 | 31.6327 |  | TRUE | TRUE | OK | efficiency | 0.83 | 0.83
31 | 8.5 | 0.7 | 730 | 550 | 715 | 35 | 83 | 84 | 5 | 5 | 3 | 2 | 517.8049 | 205.4027 | 85.6939 | 80.6248 | 1.8777 | 1.8404 | 0.3043 | 0.32012 | 0.2987 | 0.31422 | 1.2747 | 1.206 | 1.2037 | 10.6007 | 11.9094 | 32.7015 | 0.00014749 | 0.0021514 | 0.0022989 | 0.0022989 | 2.75 | 1.3669 | 1.3669 | 0.0275 | 0.027225 | 0.026953 | 0.026683 | 0.037367 | 0.015814 | 0.015523 | 0.0022989 | 0.068703 | 1.7808e-08 | 2.75 | 2.9587e-11 | 46.3533 | 43.8551 | 43.7715 | 32.1951 | 9.3133 | 9.0339 | 8.7629 | 8.7629 | 32.2782 | 31.6327 | 31.6327 | 31.6327 |  | TRUE | TRUE | OK | efficiency | 0.83 | 0.84
31 | 8.5 | 0.7 | 730 | 550 | 715 | 35 | 83 | 85 | 5 | 5 | 3 | 2 | 516.1263 | 205.4027 | 85.6939 | 80.6248 | 1.8841 | 1.8466 | 0.30175 | 0.31744 | 0.2962 | 0.31159 | 1.2862 | 1.2176 | 1.2153 | 10.5119 | 11.9094 | 32.4275 | 0.00014749 | 0.0021334 | 0.0022809 | 0.0022809 | 2.75 | 1.3555 | 1.3555 | 0.0275 | 0.027225 | 0.026953 | 0.026683 | 0.037494 | 0.015681 | 0.015392 | 0.0022809 | 0.068568 | 1.9742e-08 | 2.75 | 2.94e-11 | 46.7698 | 44.2764 | 44.1935 | 33.8737 | 9.3133 | 9.0339 | 8.7629 | 8.7629 | 32.2782 | 31.6327 | 31.6327 | 31.6327 |  | TRUE | TRUE | OK | efficiency | 0.83 | 0.85
31 | 8.5 | 0.7 | 730 | 550 | 715 | 35 | 83 | 86 | 5 | 5 | 3 | 2 | 514.4477 | 205.4027 | 85.6939 | 80.6248 | 1.8904 | 1.8528 | 0.29925 | 0.3148 | 0.29373 | 0.309 | 1.2974 | 1.229 | 1.2267 | 10.4246 | 11.9094 | 32.1581 | 0.00014749 | 0.0021157 | 0.0022631 | 0.0022631 | 2.75 | 1.3442 | 1.3442 | 0.0275 | 0.027225 | 0.026953 | 0.026683 | 0.037619 | 0.015551 | 0.015265 | 0.0022631 | 0.068435 | 5.5867e-08 | 2.75 | 2.9123e-11 | 47.1793 | 44.6908 | 44.6085 | 35.5523 | 9.3133 | 9.0339 | 8.7629 | 8.7629 | 32.2782 | 31.6327 | 31.6327 | 31.6327 |  | TRUE | TRUE | OK | efficiency | 0.83 | 0.86
31 | 8.5 | 0.7 | 730 | 550 | 715 | 35 | 83 | 87 | 5 | 5 | 3 | 2 | 512.7691 | 205.4027 | 85.6939 | 80.6248 | 1.8966 | 1.8589 | 0.29678 | 0.3122 | 0.29131 | 0.30645 | 1.3085 | 1.2402 | 1.238 | 10.3387 | 11.9094 | 31.8931 | 0.00014749 | 0.0020982 | 0.0022457 | 0.0022457 | 2.75 | 1.3331 | 1.3331 | 0.0275 | 0.027225 | 0.026953 | 0.026683 | 0.037742 | 0.015423 | 0.015139 | 0.0022457 | 0.068304 | 2.8557e-08 | 2.75 | 2.8889e-11 | 47.5821 | 45.0983 | 45.0166 | 37.2309 | 9.3133 | 9.0339 | 8.7629 | 8.7629 | 32.2782 | 31.6327 | 31.6327 | 31.6327 |  | TRUE | TRUE | OK | efficiency | 0.83 | 0.87
31 | 8.5 | 0.7 | 730 | 550 | 715 | 35 | 83 | 88 | 5 | 5 | 3 | 2 | 511.0904 | 205.4027 | 85.6939 | 80.6248 | 1.9027 | 1.8648 | 0.29436 | 0.30965 | 0.28893 | 0.30395 | 1.3194 | 1.2512 | 1.249 | 10.2542 | 11.9094 | 31.6325 | 0.00014749 | 0.0020811 | 0.0022286 | 0.0022286 | 2.75 | 1.3222 | 1.3222 | 0.0275 | 0.027225 | 0.026953 | 0.026683 | 0.037864 | 0.015297 | 0.015015 | 0.0022286 | 0.068175 | 2.4972e-08 | 2.75 | 2.871e-11 | 47.9782 | 45.4991 | 45.4181 | 38.9096 | 9.3133 | 9.0339 | 8.7629 | 8.7629 | 32.2782 | 31.6327 | 31.6327 | 31.6327 |  | TRUE | TRUE | OK | efficiency | 0.83 | 0.88
31 | 8.5 | 0.7 | 730 | 550 | 715 | 35 | 83 | 89 | 5 | 5 | 3 | 2 | 509.4117 | 205.4027 | 85.6939 | 80.6248 | 1.9087 | 1.8707 | 0.29197 | 0.30714 | 0.28659 | 0.30149 | 1.3301 | 1.2621 | 1.2599 | 10.1711 | 11.9094 | 31.3761 | 0.00014749 | 0.0020642 | 0.0022117 | 0.0022117 | 2.75 | 1.3115 | 1.3115 | 0.0275 | 0.027225 | 0.026953 | 0.026683 | 0.037983 | 0.015173 | 0.014893 | 0.0022117 | 0.068049 | 3.3987e-08 | 2.75 | 2.8427e-11 | 48.3679 | 45.8934 | 45.813 | 40.5883 | 9.3133 | 9.0339 | 8.7629 | 8.7629 | 32.2782 | 31.6327 | 31.6327 | 31.6327 |  | TRUE | TRUE | OK | efficiency | 0.83 | 0.89
31 | 8.5 | 0.7 | 730 | 550 | 715 | 35 | 83 | 90 | 5 | 5 | 3 | 2 | 507.733 | 205.4027 | 85.6939 | 80.6248 | 1.9146 | 1.8765 | 0.28962 | 0.30467 | 0.28429 | 0.29906 | 1.3407 | 1.2727 | 1.2705 | 10.0893 | 11.9094 | 31.1238 | 0.00014749 | 0.0020476 | 0.0021951 | 0.0021951 | 2.75 | 1.301 | 1.301 | 0.0275 | 0.027225 | 0.026953 | 0.026683 | 0.0381 | 0.015051 | 0.014774 | 0.0021951 | 0.067925 | 6.0924e-08 | 2.75 | 2.8191e-11 | 48.7514 | 46.2814 | 46.2016 | 42.267 | 9.3133 | 9.0339 | 8.7629 | 8.7629 | 32.2782 | 31.6327 | 31.6327 | 31.6327 |  | TRUE | TRUE | OK | efficiency | 0.83 | 0.9
31 | 8.5 | 0.7 | 730 | 550 | 715 | 35 | 83 | 91 | 5 | 5 | 3 | 2 | 506.0542 | 205.4027 | 85.6939 | 80.6248 | 1.9204 | 1.8822 | 0.28731 | 0.30224 | 0.28202 | 0.29668 | 1.351 | 1.2832 | 1.2811 | 10.0088 | 11.9094 | 30.8756 | 0.00014749 | 0.0020313 | 0.0021788 | 0.0021788 | 2.75 | 1.2906 | 1.2906 | 0.0275 | 0.027225 | 0.026953 | 0.026683 | 0.038215 | 0.014931 | 0.014656 | 0.0021788 | 0.067802 | 7.0034e-08 | 2.75 | 2.7985e-11 | 49.1287 | 46.6631 | 46.5839 | 43.9458 | 9.3133 | 9.0339 | 8.7629 | 8.7629 | 32.2782 | 31.6327 | 31.6327 | 31.6327 |  | TRUE | TRUE | OK | efficiency | 0.83 | 0.91
31 | 8.5 | 0.7 | 730 | 550 | 715 | 35 | 83 | 92 | 5 | 5 | 3 | 2 | 504.3755 | 205.4027 | 85.6939 | 80.6248 | 1.9261 | 1.8877 | 0.28504 | 0.29985 | 0.27979 | 0.29433 | 1.3613 | 1.2936 | 1.2914 | 9.9296 | 11.9094 | 30.6313 | 0.00014749 | 0.0020152 | 0.0021627 | 0.0021627 | 2.75 | 1.2804 | 1.2804 | 0.0275 | 0.027225 | 0.026953 | 0.026683 | 0.038329 | 0.014813 | 0.01454 | 0.0021627 | 0.067682 | 8.2434e-08 | 2.75 | 2.7806e-11 | 49.5 | 47.0389 | 46.9602 | 45.6245 | 9.3133 | 9.0339 | 8.7629 | 8.7629 | 32.2782 | 31.6327 | 31.6327 | 31.6327 |  | TRUE | TRUE | OK | efficiency | 0.83 | 0.92
31 | 8.5 | 0.7 | 730 | 550 | 715 | 35 | 83 | 93 | 5 | 5 | 3 | 2 | 502.6967 | 205.4028 | 85.6939 | 80.6248 | 1.9317 | 1.8933 | 0.2828 | 0.2975 | 0.27759 | 0.29202 | 1.3713 | 1.3037 | 1.3016 | 9.8517 | 11.9094 | 30.3909 | 0.00014749 | 0.0019994 | 0.0021469 | 0.0021469 | 2.75 | 1.2703 | 1.2703 | 0.0275 | 0.027225 | 0.026953 | 0.026683 | 0.038441 | 0.014696 | 0.014426 | 0.0021469 | 0.067563 | 3.055e-10 | 2.75 | 2.7608e-11 | 49.8655 | 47.4087 | 47.3306 | 47.3033 | 9.3133 | 9.0339 | 8.7629 | 8.7629 | 32.2782 | 31.6327 | 31.6327 | 31.6327 |  | TRUE | TRUE | OK | efficiency | 0.83 | 0.93
31 | 8.5 | 0.7 | 730 | 550 | 715 | 35 | 83 | 94 | 5 | 5 | 3 | 2 | 501.0179 | 205.4028 | 85.6939 | 80.6248 | 1.9372 | 1.8987 | 0.2806 | 0.29518 | 0.27543 | 0.28974 | 1.3812 | 1.3137 | 1.3116 | 9.775 | 11.9094 | 30.1542 | 0.00014749 | 0.0019838 | 0.0021313 | 0.0021313 | 2.75 | 1.2604 | 1.2604 | 0.0275 | 0.027225 | 0.026953 | 0.026683 | 0.038551 | 0.014582 | 0.014313 | 0.0021313 | 0.067446 | 1.7728e-09 | 2.75 | 2.7359e-11 | 50.2253 | 47.7727 | 47.6952 | 48.9821 | 9.3133 | 9.0339 | 8.7629 | 8.7629 | 32.2782 | 31.6327 | 31.6327 | 31.6327 |  | TRUE | TRUE | OK | efficiency | 0.83 | 0.94
31 | 8.5 | 0.7 | 730 | 550 | 715 | 35 | 83 | 95 | 5 | 5 | 3 | 2 | 499.3391 | 205.4028 | 85.6939 | 80.6248 | 1.9427 | 1.904 | 0.27843 | 0.2929 | 0.2733 | 0.28751 | 1.3909 | 1.3236 | 1.3215 | 9.6994 | 11.9094 | 29.9211 | 0.00014749 | 0.0019685 | 0.002116 | 0.002116 | 2.75 | 1.2507 | 1.2507 | 0.0275 | 0.027225 | 0.026953 | 0.026683 | 0.038659 | 0.014469 | 0.014203 | 0.002116 | 0.067331 | 9.7957e-10 | 2.75 | 2.7171e-11 | 50.5795 | 48.1311 | 48.0541 | 50.6609 | 9.3133 | 9.0339 | 8.7629 | 8.7629 | 32.2782 | 31.6327 | 31.6327 | 31.6327 |  | TRUE | TRUE | OK | efficiency | 0.83 | 0.95
31 | 8.5 | 0.7 | 730 | 550 | 715 | 35 | 84 | 75 | 5 | 5 | 3 | 2 | 532.5299 | 204.1031 | 85.4709 | 80.3846 | 1.8111 | 1.775 | 0.3243 | 0.34115 | 0.31878 | 0.33534 | 1.168 | 1.0985 | 1.0961 | 11.4496 | 11.9094 | 35.2543 | 0.00014749 | 0.0023194 | 0.0024668 | 0.0024668 | 2.75 | 1.4736 | 1.4736 | 0.0275 | 0.027225 | 0.026953 | 0.026683 | 0.036041 | 0.016853 | 0.016566 | 0.0024668 | 0.069459 | 5.7661e-09 | 2.75 | 3.1971e-11 | 42.4731 | 39.9473 | 39.8576 | 17.4701 | 9.3133 | 9.0339 | 8.7629 | 8.7629 | 32.2782 | 31.6327 | 31.6327 | 31.6327 |  | TRUE | TRUE | OK | efficiency | 0.84 | 0.75
31 | 8.5 | 0.7 | 730 | 550 | 715 | 35 | 84 | 76 | 5 | 5 | 3 | 2 | 530.8519 | 204.1031 | 85.4709 | 80.3846 | 1.8186 | 1.7824 | 0.32136 | 0.33806 | 0.31589 | 0.33231 | 1.1813 | 1.112 | 1.1096 | 11.3461 | 11.9094 | 34.9354 | 0.00014749 | 0.0022984 | 0.0024459 | 0.0024459 | 2.75 | 1.4603 | 1.4603 | 0.0275 | 0.027225 | 0.026953 | 0.026683 | 0.03619 | 0.0167 | 0.016416 | 0.0024459 | 0.069307 | 4.8626e-09 | 2.75 | 3.1689e-11 | 42.9578 | 40.4376 | 40.3486 | 19.1481 | 9.3133 | 9.0339 | 8.7629 | 8.7629 | 32.2782 | 31.6327 | 31.6327 | 31.6327 |  | TRUE | TRUE | OK | efficiency | 0.84 | 0.76
31 | 8.5 | 0.7 | 730 | 550 | 715 | 35 | 84 | 77 | 5 | 5 | 3 | 2 | 529.1738 | 204.1031 | 85.4709 | 80.3846 | 1.826 | 1.7896 | 0.31848 | 0.33503 | 0.31306 | 0.32933 | 1.1944 | 1.1253 | 1.1228 | 11.2444 | 11.9094 | 34.6222 | 0.00014749 | 0.0022778 | 0.0024253 | 0.0024253 | 2.75 | 1.4472 | 1.4472 | 0.0275 | 0.027225 | 0.026953 | 0.026683 | 0.036337 | 0.016551 | 0.016269 | 0.0024253 | 0.069157 | 3.7406e-09 | 2.75 | 3.135e-11 | 43.4338 | 40.9191 | 40.8309 | 20.8262 | 9.3133 | 9.0339 | 8.7629 | 8.7629 | 32.2782 | 31.6327 | 31.6327 | 31.6327 |  | TRUE | TRUE | OK | efficiency | 0.84 | 0.77
31 | 8.5 | 0.7 | 730 | 550 | 715 | 35 | 84 | 78 | 5 | 5 | 3 | 2 | 527.4957 | 204.1031 | 85.4709 | 80.3846 | 1.8332 | 1.7967 | 0.31565 | 0.33206 | 0.31028 | 0.32641 | 1.2073 | 1.1383 | 1.1359 | 11.1445 | 11.9094 | 34.3146 | 0.00014749 | 0.0022575 | 0.002405 | 0.002405 | 2.75 | 1.4344 | 1.4344 | 0.0275 | 0.027225 | 0.026953 | 0.026683 | 0.036481 | 0.016404 | 0.016124 | 0.002405 | 0.069009 | 2.5261e-09 | 2.75 | 3.1081e-11 | 43.9014 | 41.392 | 41.3045 | 22.5043 | 9.3133 | 9.0339 | 8.7629 | 8.7629 | 32.2782 | 31.6327 | 31.6327 | 31.6327 |  | TRUE | TRUE | OK | efficiency | 0.84 | 0.78
31 | 8.5 | 0.7 | 730 | 550 | 715 | 35 | 84 | 79 | 5 | 5 | 3 | 2 | 525.8175 | 204.1031 | 85.4709 | 80.3846 | 1.8403 | 1.8037 | 0.31287 | 0.32913 | 0.30755 | 0.32353 | 1.2199 | 1.1511 | 1.1487 | 11.0463 | 11.9094 | 34.0124 | 0.00014749 | 0.0022377 | 0.0023851 | 0.0023851 | 2.75 | 1.4217 | 1.4217 | 0.0275 | 0.027225 | 0.026953 | 0.026683 | 0.036623 | 0.016259 | 0.015982 | 0.0023851 | 0.068864 | 1.5825e-09 | 2.75 | 3.0844e-11 | 44.3607 | 41.8565 | 41.7698 | 24.1825 | 9.3133 | 9.0339 | 8.7629 | 8.7629 | 32.2782 | 31.6327 | 31.6327 | 31.6327 |  | TRUE | TRUE | OK | efficiency | 0.84 | 0.79
31 | 8.5 | 0.7 | 730 | 550 | 715 | 35 | 84 | 80 | 5 | 5 | 3 | 2 | 524.1392 | 204.1031 | 85.4709 | 80.3846 | 1.8473 | 1.8106 | 0.31014 | 0.32626 | 0.30486 | 0.32071 | 1.2323 | 1.1636 | 1.1612 | 10.9499 | 11.9094 | 33.7155 | 0.00014749 | 0.0022181 | 0.0023656 | 0.0023656 | 2.75 | 1.4093 | 1.4093 | 0.0275 | 0.027225 | 0.026953 | 0.026683 | 0.036762 | 0.016117 | 0.015843 | 0.0023656 | 0.068722 | 9.4888e-09 | 2.75 | 3.0563e-11 | 44.812 | 42.313 | 42.227 | 25.8608 | 9.3133 | 9.0339 | 8.7629 | 8.7629 | 32.2782 | 31.6327 | 31.6327 | 31.6327 |  | TRUE | TRUE | OK | efficiency | 0.84 | 0.8
31 | 8.5 | 0.7 | 730 | 550 | 715 | 35 | 84 | 81 | 5 | 5 | 3 | 2 | 522.4608 | 204.1031 | 85.4709 | 80.3846 | 1.8542 | 1.8173 | 0.30746 | 0.32344 | 0.30223 | 0.31793 | 1.2445 | 1.1759 | 1.1736 | 10.8551 | 11.9094 | 33.4238 | 0.00014749 | 0.0021989 | 0.0023464 | 0.0023464 | 2.75 | 1.3971 | 1.3971 | 0.0275 | 0.027225 | 0.026953 | 0.026683 | 0.036899 | 0.015978 | 0.015706 | 0.0023464 | 0.068582 | 7.5862e-09 | 2.75 | 3.0281e-11 | 45.2554 | 42.7615 | 42.6762 | 27.5392 | 9.3133 | 9.0339 | 8.7629 | 8.7629 | 32.2782 | 31.6327 | 31.6327 | 31.6327 |  | TRUE | TRUE | OK | efficiency | 0.84 | 0.81
31 | 8.5 | 0.7 | 730 | 550 | 715 | 35 | 84 | 82 | 5 | 5 | 3 | 2 | 520.7824 | 204.1031 | 85.4709 | 80.3846 | 1.861 | 1.8239 | 0.30482 | 0.32066 | 0.29963 | 0.3152 | 1.2565 | 1.1881 | 1.1857 | 10.762 | 11.9094 | 33.1371 | 0.00014749 | 0.0021801 | 0.0023276 | 0.0023276 | 2.75 | 1.3851 | 1.3851 | 0.0275 | 0.027225 | 0.026953 | 0.026683 | 0.037033 | 0.015841 | 0.015571 | 0.0023276 | 0.068445 | 2.2071e-08 | 2.75 | 3.0088e-11 | 45.6912 | 43.2023 | 43.1177 | 29.2176 | 9.3133 | 9.0339 | 8.7629 | 8.7629 | 32.2782 | 31.6327 | 31.6327 | 31.6327 |  | TRUE | TRUE | OK | efficiency | 0.84 | 0.82
31 | 8.5 | 0.7 | 730 | 550 | 715 | 35 | 84 | 83 | 5 | 5 | 3 | 2 | 519.1039 | 204.1031 | 85.4709 | 80.3846 | 1.8676 | 1.8304 | 0.30223 | 0.31793 | 0.29709 | 0.31252 | 1.2683 | 1.2 | 1.1977 | 10.6705 | 11.9094 | 32.8552 | 0.00014749 | 0.0021615 | 0.002309 | 0.002309 | 2.75 | 1.3733 | 1.3733 | 0.0275 | 0.027225 | 0.026953 | 0.026683 | 0.037165 | 0.015706 | 0.015439 | 0.002309 | 0.06831 | 3.1374e-08 | 2.75 | 2.9813e-11 | 46.1196 | 43.6356 | 43.5517 | 30.8961 | 9.3133 | 9.0339 | 8.7629 | 8.7629 | 32.2782 | 31.6327 | 31.6327 | 31.6327 |  | TRUE | TRUE | OK | efficiency | 0.84 | 0.83
31 | 8.5 | 0.7 | 730 | 550 | 715 | 35 | 84 | 84 | 5 | 5 | 3 | 2 | 517.4254 | 204.1031 | 85.4709 | 80.3846 | 1.8741 | 1.8368 | 0.29968 | 0.31525 | 0.29458 | 0.30989 | 1.2799 | 1.2117 | 1.2094 | 10.5805 | 11.9094 | 32.5782 | 0.00014749 | 0.0021433 | 0.0022908 | 0.0022908 | 2.75 | 1.3618 | 1.3618 | 0.0275 | 0.027225 | 0.026953 | 0.026683 | 0.037295 | 0.015573 | 0.015308 | 0.0022908 | 0.068177 | 2.6727e-08 | 2.75 | 2.9604e-11 | 46.5408 | 44.0616 | 43.9783 | 32.5746 | 9.3133 | 9.0339 | 8.7629 | 8.7629 | 32.2782 | 31.6327 | 31.6327 | 31.6327 |  | TRUE | TRUE | OK | efficiency | 0.84 | 0.84
31 | 8.5 | 0.7 | 730 | 550 | 715 | 35 | 84 | 85 | 5 | 5 | 3 | 2 | 515.7468 | 204.1031 | 85.4709 | 80.3846 | 1.8805 | 1.8431 | 0.29717 | 0.31262 | 0.29212 | 0.3073 | 1.2913 | 1.2232 | 1.2209 | 10.492 | 11.9094 | 32.3057 | 0.00014749 | 0.0021254 | 0.0022729 | 0.0022729 | 2.75 | 1.3504 | 1.3504 | 0.0275 | 0.027225 | 0.026953 | 0.026683 | 0.037423 | 0.015443 | 0.01518 | 0.0022729 | 0.068047 | 1.4991e-08 | 2.75 | 2.9332e-11 | 46.9549 | 44.4805 | 44.3978 | 34.2532 | 9.3133 | 9.0339 | 8.7629 | 8.7629 | 32.2782 | 31.6327 | 31.6327 | 31.6327 |  | TRUE | TRUE | OK | efficiency | 0.84 | 0.85
31 | 8.5 | 0.7 | 730 | 550 | 715 | 35 | 84 | 86 | 5 | 5 | 3 | 2 | 514.0682 | 204.1031 | 85.4709 | 80.3846 | 1.8869 | 1.8493 | 0.29471 | 0.31002 | 0.28969 | 0.30475 | 1.3025 | 1.2345 | 1.2323 | 10.405 | 11.9094 | 32.0378 | 0.00014749 | 0.0021078 | 0.0022552 | 0.0022552 | 2.75 | 1.3392 | 1.3392 | 0.0275 | 0.027225 | 0.026953 | 0.026683 | 0.037549 | 0.015315 | 0.015055 | 0.0022552 | 0.067918 | 4.1177e-08 | 2.75 | 2.9107e-11 | 47.3621 | 44.8923 | 44.8103 | 35.9318 | 9.3133 | 9.0339 | 8.7629 | 8.7629 | 32.2782 | 31.6327 | 31.6327 | 31.6327 |  | TRUE | TRUE | OK | efficiency | 0.84 | 0.86
31 | 8.5 | 0.7 | 730 | 550 | 715 | 35 | 84 | 87 | 5 | 5 | 3 | 2 | 512.3895 | 204.1031 | 85.4709 | 80.3846 | 1.8931 | 1.8554 | 0.29229 | 0.30747 | 0.28731 | 0.30224 | 1.3135 | 1.2457 | 1.2434 | 10.3194 | 11.9094 | 31.7743 | 0.00014749 | 0.0020904 | 0.0022379 | 0.0022379 | 2.75 | 1.3282 | 1.3282 | 0.0275 | 0.027225 | 0.026953 | 0.026683 | 0.037672 | 0.015189 | 0.014931 | 0.0022379 | 0.067792 | 4.1347e-08 | 2.75 | 2.8891e-11 | 47.7626 | 45.2974 | 45.2161 | 37.6105 | 9.3133 | 9.0339 | 8.7629 | 8.7629 | 32.2782 | 31.6327 | 31.6327 | 31.6327 |  | TRUE | TRUE | OK | efficiency | 0.84 | 0.87
31 | 8.5 | 0.7 | 730 | 550 | 715 | 35 | 84 | 88 | 5 | 5 | 3 | 2 | 510.7108 | 204.1031 | 85.4709 | 80.3846 | 1.8992 | 1.8614 | 0.2899 | 0.30497 | 0.28497 | 0.29978 | 1.3243 | 1.2566 | 1.2544 | 10.2353 | 11.9094 | 31.5152 | 0.00014749 | 0.0020734 | 0.0022209 | 0.0022209 | 2.75 | 1.3173 | 1.3173 | 0.0275 | 0.027225 | 0.026953 | 0.026683 | 0.037794 | 0.015065 | 0.014809 | 0.0022209 | 0.067668 | 5.4337e-08 | 2.75 | 2.8621e-11 | 48.1565 | 45.6959 | 45.6151 | 39.2892 | 9.3133 | 9.0339 | 8.7629 | 8.7629 | 32.2782 | 31.6327 | 31.6327 | 31.6327 |  | TRUE | TRUE | OK | efficiency | 0.84 | 0.88
31 | 8.5 | 0.7 | 730 | 550 | 715 | 35 | 84 | 89 | 5 | 5 | 3 | 2 | 509.0321 | 204.1031 | 85.4709 | 80.3846 | 1.9052 | 1.8673 | 0.28756 | 0.3025 | 0.28266 | 0.29735 | 1.335 | 1.2674 | 1.2652 | 10.1525 | 11.9094 | 31.2602 | 0.00014749 | 0.0020566 | 0.0022041 | 0.0022041 | 2.75 | 1.3067 | 1.3067 | 0.0275 | 0.027225 | 0.026953 | 0.026683 | 0.037913 | 0.014943 | 0.014689 | 0.0022041 | 0.067546 | 7.4669e-08 | 2.75 | 2.8397e-11 | 48.5441 | 46.0879 | 46.0078 | 40.9679 | 9.3133 | 9.0339 | 8.7629 | 8.7629 | 32.2782 | 31.6327 | 31.6327 | 31.6327 |  | TRUE | TRUE | OK | efficiency | 0.84 | 0.89
31 | 8.5 | 0.7 | 730 | 550 | 715 | 35 | 84 | 90 | 5 | 5 | 3 | 2 | 507.3534 | 204.1031 | 85.4709 | 80.3846 | 1.9111 | 1.8731 | 0.28525 | 0.30007 | 0.28039 | 0.29497 | 1.3454 | 1.278 | 1.2758 | 10.071 | 11.9094 | 31.0093 | 0.00014749 | 0.0020401 | 0.0021876 | 0.0021876 | 2.75 | 1.2962 | 1.2962 | 0.0275 | 0.027225 | 0.026953 | 0.026683 | 0.038031 | 0.014824 | 0.014571 | 0.0021876 | 0.067426 | 2.6596e-09 | 2.75 | 2.8166e-11 | 48.9254 | 46.4736 | 46.3941 | 42.6466 | 9.3133 | 9.0339 | 8.7629 | 8.7629 | 32.2782 | 31.6327 | 31.6327 | 31.6327 |  | TRUE | TRUE | OK | efficiency | 0.84 | 0.9
31 | 8.5 | 0.7 | 730 | 550 | 715 | 35 | 84 | 91 | 5 | 5 | 3 | 2 | 505.6746 | 204.1031 | 85.4709 | 80.3846 | 1.9169 | 1.8788 | 0.28298 | 0.29768 | 0.27816 | 0.29262 | 1.3558 | 1.2885 | 1.2863 | 9.9908 | 11.9094 | 30.7624 | 0.00014749 | 0.0020238 | 0.0021713 | 0.0021713 | 2.75 | 1.2859 | 1.2859 | 0.0275 | 0.027225 | 0.026953 | 0.026683 | 0.038146 | 0.014706 | 0.014455 | 0.0021713 | 0.067307 | 2.1407e-09 | 2.75 | 2.7951e-11 | 49.3007 | 46.8531 | 46.7742 | 44.3254 | 9.3133 | 9.0339 | 8.7629 | 8.7629 | 32.2782 | 31.6327 | 31.6327 | 31.6327 |  | TRUE | TRUE | OK | efficiency | 0.84 | 0.91
31 | 8.5 | 0.7 | 730 | 550 | 715 | 35 | 84 | 92 | 5 | 5 | 3 | 2 | 503.9959 | 204.1031 | 85.4709 | 80.3846 | 1.9226 | 1.8844 | 0.28074 | 0.29533 | 0.27596 | 0.29031 | 1.3659 | 1.2987 | 1.2966 | 9.9119 | 11.9094 | 30.5195 | 0.00014749 | 0.0020079 | 0.0021553 | 0.0021553 | 2.75 | 1.2757 | 1.2757 | 0.0275 | 0.027225 | 0.026953 | 0.026683 | 0.03826 | 0.014589 | 0.014341 | 0.0021553 | 0.067191 | 1.5346e-09 | 2.75 | 2.7769e-11 | 49.67 | 47.2267 | 47.1483 | 46.0041 | 9.3133 | 9.0339 | 8.7629 | 8.7629 | 32.2782 | 31.6327 | 31.6327 | 31.6327 |  | TRUE | TRUE | OK | efficiency | 0.84 | 0.92
31 | 8.5 | 0.7 | 730 | 550 | 715 | 35 | 84 | 93 | 5 | 5 | 3 | 2 | 502.3171 | 204.1031 | 85.4709 | 80.3846 | 1.9283 | 1.8899 | 0.27854 | 0.29302 | 0.2738 | 0.28803 | 1.3759 | 1.3088 | 1.3067 | 9.8342 | 11.9094 | 30.2803 | 0.00014749 | 0.0019921 | 0.0021396 | 0.0021396 | 2.75 | 1.2657 | 1.2657 | 0.0275 | 0.027225 | 0.026953 | 0.026683 | 0.038372 | 0.014475 | 0.014229 | 0.0021396 | 0.067076 | 8.6902e-10 | 2.75 | 2.7526e-11 | 50.0335 | 47.5943 | 47.5165 | 47.6829 | 9.3133 | 9.0339 | 8.7629 | 8.7629 | 32.2782 | 31.6327 | 31.6327 | 31.6327 |  | TRUE | TRUE | OK | efficiency | 0.84 | 0.93
31 | 8.5 | 0.7 | 730 | 550 | 715 | 35 | 84 | 94 | 5 | 5 | 3 | 2 | 500.6383 | 204.1031 | 85.4709 | 80.3846 | 1.9338 | 1.8953 | 0.27638 | 0.29074 | 0.27167 | 0.28579 | 1.3858 | 1.3188 | 1.3167 | 9.7578 | 11.9094 | 30.0449 | 0.00014749 | 0.0019766 | 0.0021241 | 0.0021241 | 2.75 | 1.2559 | 1.2559 | 0.0275 | 0.027225 | 0.026953 | 0.026683 | 0.038483 | 0.014363 | 0.014118 | 0.0021241 | 0.066963 | 3.1526e-09 | 2.75 | 2.7315e-11 | 50.3913 | 47.9563 | 47.879 | 49.3617 | 9.3133 | 9.0339 | 8.7629 | 8.7629 | 32.2782 | 31.6327 | 31.6327 | 31.6327 |  | TRUE | TRUE | OK | efficiency | 0.84 | 0.94
31 | 8.5 | 0.7 | 730 | 550 | 715 | 35 | 84 | 95 | 5 | 5 | 3 | 2 | 498.9595 | 204.1031 | 85.4709 | 80.3846 | 1.9393 | 1.9007 | 0.27424 | 0.2885 | 0.26958 | 0.28359 | 1.3954 | 1.3286 | 1.3265 | 9.6825 | 11.9094 | 29.8131 | 0.00014749 | 0.0019614 | 0.0021089 | 0.0021089 | 2.75 | 1.2462 | 1.2462 | 0.0275 | 0.027225 | 0.026953 | 0.026683 | 0.038592 | 0.014252 | 0.014009 | 0.0021089 | 0.066852 | 2.0602e-09 | 2.75 | 2.7107e-11 | 50.7436 | 48.3126 | 48.2359 | 51.0405 | 9.3133 | 9.0339 | 8.7629 | 8.7629 | 32.2782 | 31.6327 | 31.6327 | 31.6327 |  | TRUE | TRUE | OK | efficiency | 0.84 | 0.95
31 | 8.5 | 0.7 | 730 | 550 | 715 | 35 | 85 | 75 | 5 | 5 | 3 | 2 | 532.1607 | 202.8512 | 85.253 | 80.15 | 1.8074 | 1.7715 | 0.31939 | 0.33599 | 0.3144 | 0.33073 | 1.1737 | 1.1048 | 1.1023 | 11.4267 | 11.9094 | 35.1192 | 0.00014749 | 0.0023105 | 0.002458 | 0.002458 | 2.75 | 1.468 | 1.468 | 0.0275 | 0.027225 | 0.026953 | 0.026683 | 0.035968 | 0.016598 | 0.016338 | 0.002458 | 0.068904 | 2.8103e-09 | 2.75 | 3.1889e-11 | 42.6785 | 40.1728 | 40.0835 | 17.8393 | 9.3133 | 9.0339 | 8.7629 | 8.7629 | 32.2782 | 31.6327 | 31.6327 | 31.6327 |  | TRUE | TRUE | OK | efficiency | 0.85 | 0.75
31 | 8.5 | 0.7 | 730 | 550 | 715 | 35 | 85 | 76 | 5 | 5 | 3 | 2 | 530.4826 | 202.8512 | 85.253 | 80.15 | 1.815 | 1.7789 | 0.31651 | 0.33296 | 0.31156 | 0.32775 | 1.1869 | 1.1182 | 1.1157 | 11.3235 | 11.9094 | 34.8021 | 0.00014749 | 0.0022896 | 0.0024371 | 0.0024371 | 2.75 | 1.4547 | 1.4547 | 0.0275 | 0.027225 | 0.026953 | 0.026683 | 0.036118 | 0.016448 | 0.016191 | 0.0024371 | 0.068757 | 1.8092e-09 | 2.75 | 3.1587e-11 | 43.1604 | 40.6601 | 40.5715 | 19.5174 | 9.3133 | 9.0339 | 8.7629 | 8.7629 | 32.2782 | 31.6327 | 31.6327 | 31.6327 |  | TRUE | TRUE | OK | efficiency | 0.85 | 0.76
31 | 8.5 | 0.7 | 730 | 550 | 715 | 35 | 85 | 77 | 5 | 5 | 3 | 2 | 528.8045 | 202.8512 | 85.253 | 80.15 | 1.8224 | 1.7861 | 0.31368 | 0.32998 | 0.30877 | 0.32482 | 1.1999 | 1.1313 | 1.1289 | 11.2222 | 11.9094 | 34.4907 | 0.00014749 | 0.0022691 | 0.0024166 | 0.0024166 | 2.75 | 1.4417 | 1.4417 | 0.0275 | 0.027225 | 0.026953 | 0.026683 | 0.036265 | 0.016301 | 0.016046 | 0.0024166 | 0.068612 | 7.443e-10 | 2.75 | 3.1334e-11 | 43.6337 | 41.1387 | 41.0508 | 21.1955 | 9.3133 | 9.0339 | 8.7629 | 8.7629 | 32.2782 | 31.6327 | 31.6327 | 31.6327 |  | TRUE | TRUE | OK | efficiency | 0.85 | 0.77
31 | 8.5 | 0.7 | 730 | 550 | 715 | 35 | 85 | 78 | 5 | 5 | 3 | 2 | 527.1263 | 202.8512 | 85.253 | 80.15 | 1.8296 | 1.7932 | 0.31089 | 0.32705 | 0.30603 | 0.32194 | 1.2127 | 1.1442 | 1.1418 | 11.1227 | 11.9094 | 34.1849 | 0.00014749 | 0.002249 | 0.0023965 | 0.0023965 | 2.75 | 1.4289 | 1.4289 | 0.0275 | 0.027225 | 0.026953 | 0.026683 | 0.03641 | 0.016156 | 0.015904 | 0.0023965 | 0.06847 | -7.3322e-11 | 2.75 | 3.1015e-11 | 44.0985 | 41.6087 | 41.5216 | 22.8737 | 9.3133 | 9.0339 | 8.7629 | 8.7629 | 32.2782 | 31.6327 | 31.6327 | 31.6327 |  | TRUE | TRUE | OK | efficiency | 0.85 | 0.78
31 | 8.5 | 0.7 | 730 | 550 | 715 | 35 | 85 | 79 | 5 | 5 | 3 | 2 | 525.4481 | 202.8512 | 85.253 | 80.15 | 1.8368 | 1.8002 | 0.30816 | 0.32418 | 0.30334 | 0.31911 | 1.2253 | 1.1569 | 1.1546 | 11.0249 | 11.9094 | 33.8845 | 0.00014749 | 0.0022292 | 0.0023767 | 0.0023767 | 2.75 | 1.4164 | 1.4164 | 0.0275 | 0.027225 | 0.026953 | 0.026683 | 0.036552 | 0.016014 | 0.015764 | 0.0023767 | 0.06833 | -2.1238e-10 | 2.75 | 3.0802e-11 | 44.5552 | 42.0705 | 41.9841 | 24.5519 | 9.3133 | 9.0339 | 8.7629 | 8.7629 | 32.2782 | 31.6327 | 31.6327 | 31.6327 |  | TRUE | TRUE | OK | efficiency | 0.85 | 0.79
31 | 8.5 | 0.7 | 730 | 550 | 715 | 35 | 85 | 80 | 5 | 5 | 3 | 2 | 523.7698 | 202.8512 | 85.253 | 80.15 | 1.8438 | 1.8071 | 0.30548 | 0.32135 | 0.3007 | 0.31633 | 1.2376 | 1.1694 | 1.1671 | 10.9289 | 11.9094 | 33.5893 | 0.00014749 | 0.0022098 | 0.0023573 | 0.0023573 | 2.75 | 1.404 | 1.404 | 0.0275 | 0.027225 | 0.026953 | 0.026683 | 0.036691 | 0.015875 | 0.015627 | 0.0023573 | 0.068193 | -2.119e-08 | 2.75 | 3.0546e-11 | 45.0039 | 42.5242 | 42.4385 | 26.2302 | 9.3133 | 9.0339 | 8.7629 | 8.7629 | 32.2782 | 31.6327 | 31.6327 | 31.6327 |  | TRUE | TRUE | OK | efficiency | 0.85 | 0.8
31 | 8.5 | 0.7 | 730 | 550 | 715 | 35 | 85 | 81 | 5 | 5 | 3 | 2 | 522.0914 | 202.8512 | 85.253 | 80.15 | 1.8507 | 1.8138 | 0.30284 | 0.31858 | 0.2981 | 0.31359 | 1.2497 | 1.1817 | 1.1793 | 10.8345 | 11.9094 | 33.2992 | 0.00014749 | 0.0021907 | 0.0023382 | 0.0023382 | 2.75 | 1.3919 | 1.3919 | 0.0275 | 0.027225 | 0.026953 | 0.026683 | 0.036828 | 0.015738 | 0.015492 | 0.0023382 | 0.068058 | -3.6176e-09 | 2.75 | 3.0248e-11 | 45.4449 | 42.9701 | 42.885 | 27.9086 | 9.3133 | 9.0339 | 8.7629 | 8.7629 | 32.2782 | 31.6327 | 31.6327 | 31.6327 |  | TRUE | TRUE | OK | efficiency | 0.85 | 0.81
31 | 8.5 | 0.7 | 730 | 550 | 715 | 35 | 85 | 82 | 5 | 5 | 3 | 2 | 520.4129 | 202.8512 | 85.253 | 80.15 | 1.8574 | 1.8205 | 0.30025 | 0.31585 | 0.29555 | 0.31091 | 1.2617 | 1.1937 | 1.1914 | 10.7417 | 11.9094 | 33.014 | 0.00014749 | 0.002172 | 0.0023195 | 0.0023195 | 2.75 | 1.38 | 1.38 | 0.0275 | 0.027225 | 0.026953 | 0.026683 | 0.036963 | 0.015603 | 0.015359 | 0.0023195 | 0.067925 | 1.0038e-08 | 2.75 | 2.9973e-11 | 45.8783 | 43.4083 | 43.3239 | 29.5871 | 9.3133 | 9.0339 | 8.7629 | 8.7629 | 32.2782 | 31.6327 | 31.6327 | 31.6327 |  | TRUE | TRUE | OK | efficiency | 0.85 | 0.82
31 | 8.5 | 0.7 | 730 | 550 | 715 | 35 | 85 | 83 | 5 | 5 | 3 | 2 | 518.7344 | 202.8512 | 85.253 | 80.15 | 1.8641 | 1.827 | 0.2977 | 0.31317 | 0.29304 | 0.30827 | 1.2734 | 1.2056 | 1.2033 | 10.6505 | 11.9094 | 32.7338 | 0.00014749 | 0.0021535 | 0.002301 | 0.002301 | 2.75 | 1.3683 | 1.3683 | 0.0275 | 0.027225 | 0.026953 | 0.026683 | 0.037096 | 0.015471 | 0.015229 | 0.002301 | 0.067795 | 1.0035e-08 | 2.75 | 2.9804e-11 | 46.3043 | 43.839 | 43.7553 | 31.2656 | 9.3133 | 9.0339 | 8.7629 | 8.7629 | 32.2782 | 31.6327 | 31.6327 | 31.6327 |  | TRUE | TRUE | OK | efficiency | 0.85 | 0.83
31 | 8.5 | 0.7 | 730 | 550 | 715 | 35 | 85 | 84 | 5 | 5 | 3 | 2 | 517.0559 | 202.8512 | 85.253 | 80.15 | 1.8707 | 1.8334 | 0.29519 | 0.31053 | 0.29057 | 0.30568 | 1.2849 | 1.2172 | 1.2149 | 10.5609 | 11.9094 | 32.4582 | 0.00014749 | 0.0021354 | 0.0022829 | 0.0022829 | 2.75 | 1.3568 | 1.3568 | 0.0275 | 0.027225 | 0.026953 | 0.026683 | 0.037226 | 0.01534 | 0.0151 | 0.0022829 | 0.067667 | 6.2305e-09 | 2.75 | 2.9495e-11 | 46.7231 | 44.2625 | 44.1795 | 32.9441 | 9.3133 | 9.0339 | 8.7629 | 8.7629 | 32.2782 | 31.6327 | 31.6327 | 31.6327 |  | TRUE | TRUE | OK | efficiency | 0.85 | 0.84
31 | 8.5 | 0.7 | 730 | 550 | 715 | 35 | 85 | 85 | 5 | 5 | 3 | 2 | 515.3773 | 202.8512 | 85.253 | 80.15 | 1.8771 | 1.8397 | 0.29273 | 0.30794 | 0.28815 | 0.30312 | 1.2962 | 1.2287 | 1.2264 | 10.4727 | 11.9094 | 32.1873 | 0.00014749 | 0.0021176 | 0.0022651 | 0.0022651 | 2.75 | 1.3454 | 1.3454 | 0.0275 | 0.027225 | 0.026953 | 0.026683 | 0.037354 | 0.015212 | 0.014974 | 0.0022651 | 0.067541 | 1.389e-08 | 2.75 | 2.9238e-11 | 47.1349 | 44.6789 | 44.5965 | 34.6227 | 9.3133 | 9.0339 | 8.7629 | 8.7629 | 32.2782 | 31.6327 | 31.6327 | 31.6327 |  | TRUE | TRUE | OK | efficiency | 0.85 | 0.85
31 | 8.5 | 0.7 | 730 | 550 | 715 | 35 | 85 | 86 | 5 | 5 | 3 | 2 | 513.6987 | 202.8512 | 85.253 | 80.15 | 1.8834 | 1.8459 | 0.2903 | 0.30539 | 0.28576 | 0.30061 | 1.3073 | 1.2399 | 1.2377 | 10.3861 | 11.9094 | 31.9209 | 0.00014749 | 0.0021001 | 0.0022475 | 0.0022475 | 2.75 | 1.3343 | 1.3343 | 0.0275 | 0.027225 | 0.026953 | 0.026683 | 0.03748 | 0.015086 | 0.01485 | 0.0022475 | 0.067417 | 2.7475e-08 | 2.75 | 2.9073e-11 | 47.5399 | 45.0884 | 45.0066 | 36.3013 | 9.3133 | 9.0339 | 8.7629 | 8.7629 | 32.2782 | 31.6327 | 31.6327 | 31.6327 |  | TRUE | TRUE | OK | efficiency | 0.85 | 0.86
31 | 8.5 | 0.7 | 730 | 550 | 715 | 35 | 85 | 87 | 5 | 5 | 3 | 2 | 512.02 | 202.8512 | 85.253 | 80.15 | 1.8896 | 1.852 | 0.28792 | 0.30288 | 0.28342 | 0.29815 | 1.3183 | 1.251 | 1.2488 | 10.3008 | 11.9094 | 31.6588 | 0.00014749 | 0.0020828 | 0.0022303 | 0.0022303 | 2.75 | 1.3233 | 1.3233 | 0.0275 | 0.027225 | 0.026953 | 0.026683 | 0.037604 | 0.014962 | 0.014728 | 0.0022303 | 0.067295 | 4.6774e-08 | 2.75 | 2.8804e-11 | 47.9382 | 45.4911 | 45.41 | 37.98 | 9.3133 | 9.0339 | 8.7629 | 8.7629 | 32.2782 | 31.6327 | 31.6327 | 31.6327 |  | TRUE | TRUE | OK | efficiency | 0.85 | 0.87
31 | 8.5 | 0.7 | 730 | 550 | 715 | 35 | 85 | 88 | 5 | 5 | 3 | 2 | 510.3413 | 202.8512 | 85.253 | 80.15 | 1.8958 | 1.858 | 0.28558 | 0.30042 | 0.28111 | 0.29572 | 1.3291 | 1.2619 | 1.2597 | 10.2169 | 11.9094 | 31.4011 | 0.00014749 | 0.0020659 | 0.0022133 | 0.0022133 | 2.75 | 1.3126 | 1.3126 | 0.0275 | 0.027225 | 0.026953 | 0.026683 | 0.037726 | 0.014841 | 0.014609 | 0.0022133 | 0.067175 | 7.0768e-08 | 2.75 | 2.8534e-11 | 48.33 | 45.8873 | 45.8068 | 39.6587 | 9.3133 | 9.0339 | 8.7629 | 8.7629 | 32.2782 | 31.6327 | 31.6327 | 31.6327 |  | TRUE | TRUE | OK | efficiency | 0.85 | 0.88
31 | 8.5 | 0.7 | 730 | 550 | 715 | 35 | 85 | 89 | 5 | 5 | 3 | 2 | 508.6626 | 202.8512 | 85.253 | 80.15 | 1.9018 | 1.8639 | 0.28327 | 0.29799 | 0.27884 | 0.29333 | 1.3397 | 1.2726 | 1.2704 | 10.1344 | 11.9094 | 31.1475 | 0.00014749 | 0.0020492 | 0.0021967 | 0.0021967 | 2.75 | 1.302 | 1.302 | 0.0275 | 0.027225 | 0.026953 | 0.026683 | 0.037846 | 0.014721 | 0.014491 | 0.0021967 | 0.067057 | 2.188e-10 | 2.75 | 2.8383e-11 | 48.7155 | 46.277 | 46.1972 | 41.3374 | 9.3133 | 9.0339 | 8.7629 | 8.7629 | 32.2782 | 31.6327 | 31.6327 | 31.6327 |  | TRUE | TRUE | OK | efficiency | 0.85 | 0.89
31 | 8.5 | 0.7 | 730 | 550 | 715 | 35 | 85 | 90 | 5 | 5 | 3 | 2 | 506.9838 | 202.8512 | 85.253 | 80.15 | 1.9077 | 1.8697 | 0.281 | 0.2956 | 0.27661 | 0.29098 | 1.3501 | 1.2832 | 1.281 | 10.0532 | 11.9094 | 30.8979 | 0.00014749 | 0.0020328 | 0.0021802 | 0.0021802 | 2.75 | 1.2915 | 1.2915 | 0.0275 | 0.027225 | 0.026953 | 0.026683 | 0.037963 | 0.014603 | 0.014374 | 0.0021802 | 0.066941 | 1.8857e-09 | 2.75 | 2.811e-11 | 49.0947 | 46.6605 | 46.5813 | 43.0162 | 9.3133 | 9.0339 | 8.7629 | 8.7629 | 32.2782 | 31.6327 | 31.6327 | 31.6327 |  | TRUE | TRUE | OK | efficiency | 0.85 | 0.9
31 | 8.5 | 0.7 | 730 | 550 | 715 | 35 | 85 | 91 | 5 | 5 | 3 | 2 | 505.3051 | 202.8512 | 85.253 | 80.15 | 1.9135 | 1.8755 | 0.27877 | 0.29326 | 0.27441 | 0.28867 | 1.3604 | 1.2935 | 1.2914 | 9.9733 | 11.9094 | 30.6524 | 0.00014749 | 0.0020166 | 0.0021641 | 0.0021641 | 2.75 | 1.2813 | 1.2813 | 0.0275 | 0.027225 | 0.026953 | 0.026683 | 0.03808 | 0.014487 | 0.01426 | 0.0021641 | 0.066827 | 1.6919e-09 | 2.75 | 2.7888e-11 | 49.468 | 47.0379 | 46.9592 | 44.6949 | 9.3133 | 9.0339 | 8.7629 | 8.7629 | 32.2782 | 31.6327 | 31.6327 | 31.6327 |  | TRUE | TRUE | OK | efficiency | 0.85 | 0.91
31 | 8.5 | 0.7 | 730 | 550 | 715 | 35 | 85 | 92 | 5 | 5 | 3 | 2 | 503.6263 | 202.8512 | 85.253 | 80.15 | 1.9193 | 1.8811 | 0.27657 | 0.29094 | 0.27224 | 0.28639 | 1.3705 | 1.3038 | 1.3016 | 9.8947 | 11.9094 | 30.4107 | 0.00014749 | 0.0020007 | 0.0021482 | 0.0021482 | 2.75 | 1.2712 | 1.2712 | 0.0275 | 0.027225 | 0.026953 | 0.026683 | 0.038194 | 0.014373 | 0.014148 | 0.0021482 | 0.066714 | 1.4753e-09 | 2.75 | 2.7654e-11 | 49.8353 | 47.4094 | 47.3312 | 46.3737 | 9.3133 | 9.0339 | 8.7629 | 8.7629 | 32.2782 | 31.6327 | 31.6327 | 31.6327 |  | TRUE | TRUE | OK | efficiency | 0.85 | 0.92
31 | 8.5 | 0.7 | 730 | 550 | 715 | 35 | 85 | 93 | 5 | 5 | 3 | 2 | 501.9475 | 202.8512 | 85.253 | 80.15 | 1.9249 | 1.8866 | 0.27441 | 0.28867 | 0.27012 | 0.28415 | 1.3804 | 1.3138 | 1.3117 | 9.8173 | 11.9094 | 30.1728 | 0.00014749 | 0.0019851 | 0.0021325 | 0.0021325 | 2.75 | 1.2612 | 1.2612 | 0.0275 | 0.027225 | 0.026953 | 0.026683 | 0.038306 | 0.01426 | 0.014037 | 0.0021325 | 0.066604 | 1.2572e-09 | 2.75 | 2.7458e-11 | 50.1969 | 47.775 | 47.6974 | 48.0525 | 9.3133 | 9.0339 | 8.7629 | 8.7629 | 32.2782 | 31.6327 | 31.6327 | 31.6327 |  | TRUE | TRUE | OK | efficiency | 0.85 | 0.93
31 | 8.5 | 0.7 | 730 | 550 | 715 | 35 | 85 | 94 | 5 | 5 | 3 | 2 | 500.2687 | 202.8512 | 85.253 | 80.15 | 1.9305 | 1.8921 | 0.27228 | 0.28643 | 0.26802 | 0.28195 | 1.3902 | 1.3237 | 1.3216 | 9.7411 | 11.9094 | 29.9386 | 0.00014749 | 0.0019696 | 0.0021171 | 0.0021171 | 2.75 | 1.2514 | 1.2514 | 0.0275 | 0.027225 | 0.026953 | 0.026683 | 0.038417 | 0.014149 | 0.013928 | 0.0021171 | 0.066495 | 3.3824e-09 | 2.75 | 2.7248e-11 | 50.5529 | 48.1349 | 48.0579 | 49.7313 | 9.3133 | 9.0339 | 8.7629 | 8.7629 | 32.2782 | 31.6327 | 31.6327 | 31.6327 |  | TRUE | TRUE | OK | efficiency | 0.85 | 0.94
31 | 8.5 | 0.7 | 730 | 550 | 715 | 35 | 85 | 95 | 5 | 5 | 3 | 2 | 498.5899 | 202.8512 | 85.253 | 80.15 | 1.936 | 1.8975 | 0.27018 | 0.28422 | 0.26595 | 0.27978 | 1.3998 | 1.3335 | 1.3314 | 9.6661 | 11.9094 | 29.7081 | 0.00014749 | 0.0019545 | 0.002102 | 0.002102 | 2.75 | 1.2418 | 1.2418 | 0.0275 | 0.027225 | 0.026953 | 0.026683 | 0.038526 | 0.014041 | 0.013821 | 0.002102 | 0.066387 | 2.8847e-09 | 2.75 | 2.7097e-11 | 50.9033 | 48.4892 | 48.4128 | 51.4101 | 9.3133 | 9.0339 | 8.7629 | 8.7629 | 32.2782 | 31.6327 | 31.6327 | 31.6327 |  | TRUE | TRUE | OK | efficiency | 0.85 | 0.95

## dT_HTHE_LTHE
P1_MPa | P7_MPa | x | TR1_C | TR2_C | T2_set_C | T7_C | KPDcomp_% | KPDturb_% | dT_HTHE_K | dT_LTHE_K | dP_hot_% | dP_cold_% | T1_C | T12_C | T5_C | T8_C | N_TURB_i_MW | N_TURB_el_MW | N_MCOMP_i_MW | N_MCOMP_el_MW | N_RCOMP_i_MW | N_RCOMP_el_MW | N_net_cycle_MW | N_el_gross_MW | N_el_net_MW | G_CO2_kg_s | G_Na_kg_s | G_water_kg_s | N_Na_pump_MW | N_water_pump_MW | N_pumps_MW | N_SN_MW | Q_HEAT_MW | Q_COOL_MW | Q_COOL_eff_MW | Q_loss_reactor_MW | Q_loss_tr1_MW | Q_loss_RTO_MW | Q_transport_loss_CO2_MW | Q_EM_TURB_MW | Q_EM_MCOMP_MW | Q_EM_RCOMP_MW | Q_EM_pumps_MW | Q_EM_ASMM_MW | Q_recup_MW | Q_balance_out_MW | Q_balance_error_MW | eta_cycle_% | eta_el_gross_% | eta_el_net_% | TR2_minus_T1_K | P3_MPa | P4_MPa | P5_MPa | P6_MPa | P8_MPa | P9_MPa | P11_MPa | P12_MPa | root_residual_max | root_success | physical_root | message | sweep | var1 | var2
31 | 8.5 | 0.7 | 730 | 550 | 715 | 35 | 80 | 90 | 5 | 5 | 3 | 2 | 508.9362 | 209.618 | 86.3957 | 81.3813 | 1.9257 | 1.8874 | 0.30358 | 0.31935 | 0.29666 | 0.31207 | 1.3255 | 1.2559 | 1.2537 | 10.1478 | 11.9094 | 31.4875 | 0.00014749 | 0.0020715 | 0.002219 | 0.002219 | 2.75 | 1.3162 | 1.3162 | 0.0275 | 0.027225 | 0.026953 | 0.026683 | 0.038321 | 0.015776 | 0.015416 | 0.002219 | 0.069514 | 4.3578e-08 | 2.75 | 2.8366e-11 | 48.1985 | 45.6708 | 45.5901 | 41.0638 | 9.3133 | 9.0339 | 8.7629 | 8.7629 | 32.2782 | 31.6327 | 31.6327 | 31.6327 |  | TRUE | TRUE | OK | pinch | 5 | 5
31 | 8.5 | 0.7 | 730 | 550 | 715 | 35 | 80 | 90 | 5 | 5.5 | 3 | 2 | 508.6103 | 208.4617 | 86.8598 | 81.3813 | 1.9227 | 1.8844 | 0.30399 | 0.31979 | 0.29619 | 0.31159 | 1.3225 | 1.253 | 1.2508 | 10.1319 | 11.9094 | 31.5586 | 0.00014749 | 0.0020762 | 0.0022237 | 0.0022237 | 2.75 | 1.3192 | 1.3192 | 0.0275 | 0.027225 | 0.026953 | 0.026683 | 0.038261 | 0.015797 | 0.015392 | 0.0022237 | 0.069451 | 3.6317e-08 | 2.75 | 2.8319e-11 | 48.0905 | 45.565 | 45.4841 | 41.3897 | 9.3133 | 9.0339 | 8.7629 | 8.7629 | 32.2782 | 31.6327 | 31.6327 | 31.6327 |  | TRUE | TRUE | OK | pinch | 5 | 5.5
31 | 8.5 | 0.7 | 730 | 550 | 715 | 35 | 80 | 90 | 5 | 6 | 3 | 2 | 508.2849 | 207.318 | 87.3249 | 81.3813 | 1.9197 | 1.8815 | 0.3044 | 0.32022 | 0.29573 | 0.3111 | 1.3195 | 1.2501 | 1.2479 | 10.116 | 11.9094 | 31.6294 | 0.00014749 | 0.0020809 | 0.0022284 | 0.0022284 | 2.75 | 1.3221 | 1.3221 | 0.0275 | 0.027225 | 0.026953 | 0.026683 | 0.038201 | 0.015819 | 0.015368 | 0.0022284 | 0.069388 | 1.2404e-09 | 2.75 | 2.8262e-11 | 47.9829 | 45.4597 | 45.3786 | 41.7151 | 9.3133 | 9.0339 | 8.7629 | 8.7629 | 32.2782 | 31.6327 | 31.6327 | 31.6327 |  | TRUE | TRUE | OK | pinch | 5 | 6
31 | 8.5 | 0.7 | 730 | 550 | 715 | 35 | 80 | 90 | 5 | 6.5 | 3 | 2 | 507.96 | 206.1867 | 87.7911 | 81.3813 | 1.9167 | 1.8785 | 0.30481 | 0.32065 | 0.29527 | 0.31061 | 1.3166 | 1.2473 | 1.245 | 10.1003 | 11.9094 | 31.6999 | 0.00014749 | 0.0020855 | 0.002233 | 0.002233 | 2.75 | 1.3251 | 1.3251 | 0.0275 | 0.027225 | 0.026953 | 0.026683 | 0.038142 | 0.01584 | 0.015344 | 0.002233 | 0.069326 | -1.2544e-08 | 2.75 | 2.8254e-11 | 47.8758 | 45.3548 | 45.2736 | 42.04 | 9.3133 | 9.0339 | 8.7629 | 8.7629 | 32.2782 | 31.6327 | 31.6327 | 31.6327 |  | TRUE | TRUE | OK | pinch | 5 | 6.5
31 | 8.5 | 0.7 | 730 | 550 | 715 | 35 | 80 | 90 | 5 | 7 | 3 | 2 | 507.6355 | 205.0676 | 88.2583 | 81.3813 | 1.9137 | 1.8756 | 0.30522 | 0.32108 | 0.29481 | 0.31013 | 1.3137 | 1.2444 | 1.2421 | 10.0846 | 11.9094 | 31.77 | 0.00014749 | 0.0020901 | 0.0022376 | 0.0022376 | 2.75 | 1.328 | 1.328 | 0.0275 | 0.027225 | 0.026953 | 0.026683 | 0.038082 | 0.015861 | 0.015321 | 0.0022376 | 0.069264 | 3.8623e-09 | 2.75 | 2.8171e-11 | 47.7691 | 45.2504 | 45.1691 | 42.3645 | 9.3133 | 9.0339 | 8.7629 | 8.7629 | 32.2782 | 31.6327 | 31.6327 | 31.6327 |  | TRUE | TRUE | OK | pinch | 5 | 7
31 | 8.5 | 0.7 | 730 | 550 | 715 | 35 | 80 | 90 | 5 | 7.5 | 3 | 2 | 507.3115 | 203.9604 | 88.7265 | 81.3813 | 1.9107 | 1.8727 | 0.30562 | 0.3215 | 0.29435 | 0.30965 | 1.3107 | 1.2415 | 1.2393 | 10.069 | 11.9094 | 31.8399 | 0.00014749 | 0.0020947 | 0.0022422 | 0.0022422 | 2.75 | 1.3309 | 1.3309 | 0.0275 | 0.027225 | 0.026953 | 0.026683 | 0.038023 | 0.015882 | 0.015297 | 0.0022422 | 0.069202 | 4.1981e-08 | 2.75 | 2.8133e-11 | 47.663 | 45.1465 | 45.065 | 42.6885 | 9.3133 | 9.0339 | 8.7629 | 8.7629 | 32.2782 | 31.6327 | 31.6327 | 31.6327 |  | TRUE | TRUE | OK | pinch | 5 | 7.5
31 | 8.5 | 0.7 | 730 | 550 | 715 | 35 | 80 | 90 | 5 | 8 | 3 | 2 | 506.9879 | 202.8649 | 89.1956 | 81.3813 | 1.9078 | 1.8698 | 0.30602 | 0.32193 | 0.2939 | 0.30917 | 1.3078 | 1.2387 | 1.2364 | 10.0534 | 11.9094 | 31.9094 | 0.00014749 | 0.0020993 | 0.0022468 | 0.0022468 | 2.75 | 1.3338 | 1.3338 | 0.0275 | 0.027225 | 0.026953 | 0.026683 | 0.037964 | 0.015903 | 0.015273 | 0.0022468 | 0.069141 | 5.8471e-10 | 2.75 | 2.8088e-11 | 47.5573 | 45.0431 | 44.9614 | 43.0121 | 9.3133 | 9.0339 | 8.7629 | 8.7629 | 32.2782 | 31.6327 | 31.6327 | 31.6327 |  | TRUE | TRUE | OK | pinch | 5 | 8
31 | 8.5 | 0.7 | 730 | 550 | 715 | 35 | 80 | 90 | 5 | 8.5 | 3 | 2 | 506.6648 | 201.7809 | 89.6658 | 81.3813 | 1.9048 | 1.8669 | 0.30643 | 0.32235 | 0.29345 | 0.3087 | 1.3049 | 1.2359 | 1.2336 | 10.0379 | 11.9094 | 31.9786 | 0.00014749 | 0.0021039 | 0.0022513 | 0.0022513 | 2.75 | 1.3367 | 1.3367 | 0.0275 | 0.027225 | 0.026953 | 0.026683 | 0.037906 | 0.015924 | 0.01525 | 0.0022513 | 0.069079 | 2.3561e-09 | 2.75 | 2.8075e-11 | 47.4521 | 44.9402 | 44.8583 | 43.3352 | 9.3133 | 9.0339 | 8.7629 | 8.7629 | 32.2782 | 31.6327 | 31.6327 | 31.6327 |  | TRUE | TRUE | OK | pinch | 5 | 8.5
31 | 8.5 | 0.7 | 730 | 550 | 715 | 35 | 80 | 90 | 5 | 9 | 3 | 2 | 506.3368 | 200.6908 | 90.1445 | 81.3813 | 1.9018 | 1.864 | 0.30683 | 0.32278 | 0.29299 | 0.30822 | 1.302 | 1.233 | 1.2307 | 10.0223 | 11.9094 | 32.0486 | 0.00014749 | 0.0021085 | 0.0022559 | 0.0022559 | 2.75 | 1.3396 | 1.3396 | 0.0275 | 0.027225 | 0.026953 | 0.026683 | 0.037846 | 0.015945 | 0.015226 | 0.0022559 | 0.069017 | 1.0237e-08 | 2.75 | 2.8039e-11 | 47.3457 | 44.836 | 44.754 | 43.6632 | 9.3133 | 9.0339 | 8.7629 | 8.7629 | 32.2782 | 31.6327 | 31.6327 | 31.6327 |  | TRUE | TRUE | OK | pinch | 5 | 9
31 | 8.5 | 0.7 | 730 | 550 | 715 | 35 | 80 | 90 | 5 | 9.5 | 3 | 2 | 506.007 | 199.6044 | 90.6277 | 81.3813 | 1.8988 | 1.8611 | 0.30724 | 0.3232 | 0.29253 | 0.30773 | 1.2991 | 1.2301 | 1.2279 | 10.0066 | 11.9094 | 32.1188 | 0.00014749 | 0.0021131 | 0.0022606 | 0.0022606 | 2.75 | 1.3426 | 1.3426 | 0.0275 | 0.027225 | 0.026953 | 0.026683 | 0.037787 | 0.015966 | 0.015202 | 0.0022606 | 0.068955 | 1.4393e-08 | 2.75 | 2.7978e-11 | 47.239 | 44.7315 | 44.6493 | 43.993 | 9.3133 | 9.0339 | 8.7629 | 8.7629 | 32.2782 | 31.6327 | 31.6327 | 31.6327 |  | TRUE | TRUE | OK | pinch | 5 | 9.5
31 | 8.5 | 0.7 | 730 | 550 | 715 | 35 | 80 | 90 | 5 | 10 | 3 | 2 | 505.6779 | 198.5303 | 91.1114 | 81.3813 | 1.8959 | 1.8581 | 0.30764 | 0.32363 | 0.29207 | 0.30725 | 1.2962 | 1.2273 | 1.225 | 9.991 | 11.9094 | 32.1886 | 0.00014749 | 0.0021177 | 0.0022652 | 0.0022652 | 2.75 | 1.3455 | 1.3455 | 0.0275 | 0.027225 | 0.026953 | 0.026683 | 0.037728 | 0.015987 | 0.015178 | 0.0022652 | 0.068893 | 1.6195e-08 | 2.75 | 2.7991e-11 | 47.1329 | 44.6277 | 44.5453 | 44.3221 | 9.3133 | 9.0339 | 8.7629 | 8.7629 | 32.2782 | 31.6327 | 31.6327 | 31.6327 |  | TRUE | TRUE | OK | pinch | 5 | 10
31 | 8.5 | 0.7 | 730 | 550 | 715 | 35 | 80 | 90 | 5 | 10.5 | 3 | 2 | 505.3495 | 197.4681 | 91.5957 | 81.3813 | 1.8929 | 1.8552 | 0.30805 | 0.32405 | 0.29162 | 0.30677 | 1.2933 | 1.2244 | 1.2221 | 9.9754 | 11.9094 | 32.2581 | 0.00014749 | 0.0021222 | 0.0022697 | 0.0022697 | 2.75 | 1.3484 | 1.3484 | 0.0275 | 0.027225 | 0.026953 | 0.026683 | 0.037669 | 0.016008 | 0.015155 | 0.0022697 | 0.068832 | 1.7333e-08 | 2.75 | 2.7888e-11 | 47.0273 | 44.5243 | 44.4418 | 44.6505 | 9.3133 | 9.0339 | 8.7629 | 8.7629 | 32.2782 | 31.6327 | 31.6327 | 31.6327 |  | TRUE | TRUE | OK | pinch | 5 | 10.5
31 | 8.5 | 0.7 | 730 | 550 | 715 | 35 | 80 | 90 | 5 | 11 | 3 | 2 | 505.0219 | 196.4177 | 92.0805 | 81.3813 | 1.89 | 1.8524 | 0.30845 | 0.32448 | 0.29117 | 0.3063 | 1.2904 | 1.2216 | 1.2193 | 9.96 | 11.9094 | 32.3272 | 0.00014749 | 0.0021268 | 0.0022743 | 0.0022743 | 2.75 | 1.3513 | 1.3513 | 0.0275 | 0.027225 | 0.026953 | 0.026683 | 0.037611 | 0.016029 | 0.015131 | 0.0022743 | 0.068771 | 1.784e-08 | 2.75 | 2.7866e-11 | 46.9223 | 44.4216 | 44.3389 | 44.9781 | 9.3133 | 9.0339 | 8.7629 | 8.7629 | 32.2782 | 31.6327 | 31.6327 | 31.6327 |  | TRUE | TRUE | OK | pinch | 5 | 11
31 | 8.5 | 0.7 | 730 | 550 | 715 | 35 | 80 | 90 | 5 | 11.5 | 3 | 2 | 504.6949 | 195.3788 | 92.5659 | 81.3813 | 1.8871 | 1.8495 | 0.30884 | 0.32489 | 0.29072 | 0.30583 | 1.2875 | 1.2188 | 1.2165 | 9.9446 | 11.9094 | 32.3959 | 0.00014749 | 0.0021313 | 0.0022788 | 0.0022788 | 2.75 | 1.3541 | 1.3541 | 0.0275 | 0.027225 | 0.026953 | 0.026683 | 0.037552 | 0.01605 | 0.015108 | 0.0022788 | 0.06871 | 1.7797e-08 | 2.75 | 2.7862e-11 | 46.8179 | 44.3193 | 44.2365 | 45.3051 | 9.3133 | 9.0339 | 8.7629 | 8.7629 | 32.2782 | 31.6327 | 31.6327 | 31.6327 |  | TRUE | TRUE | OK | pinch | 5 | 11.5
31 | 8.5 | 0.7 | 730 | 550 | 715 | 35 | 80 | 90 | 5 | 12 | 3 | 2 | 504.3686 | 194.3511 | 93.0518 | 81.3813 | 1.8841 | 1.8467 | 0.30924 | 0.32531 | 0.29027 | 0.30536 | 1.2846 | 1.216 | 1.2137 | 9.9293 | 11.9094 | 32.4642 | 0.00014749 | 0.0021358 | 0.0022833 | 0.0022833 | 2.75 | 1.357 | 1.357 | 0.0275 | 0.027225 | 0.026953 | 0.026683 | 0.037495 | 0.01607 | 0.015085 | 0.0022833 | 0.068649 | 1.7334e-08 | 2.75 | 2.7766e-11 | 46.714 | 44.2176 | 44.1346 | 45.6314 | 9.3133 | 9.0339 | 8.7629 | 8.7629 | 32.2782 | 31.6327 | 31.6327 | 31.6327 |  | TRUE | TRUE | OK | pinch | 5 | 12
31 | 8.5 | 0.7 | 730 | 550 | 715 | 35 | 80 | 90 | 5 | 12.5 | 3 | 2 | 504.043 | 193.3344 | 93.5382 | 81.3813 | 1.8813 | 1.8438 | 0.30963 | 0.32573 | 0.28983 | 0.30489 | 1.2818 | 1.2132 | 1.2109 | 9.9141 | 11.9094 | 32.5322 | 0.00014749 | 0.0021403 | 0.0022878 | 0.0022878 | 2.75 | 1.3598 | 1.3598 | 0.0275 | 0.027225 | 0.026953 | 0.026683 | 0.037437 | 0.016091 | 0.015062 | 0.0022878 | 0.068589 | 1.6571e-08 | 2.75 | 2.7709e-11 | 46.6106 | 44.1165 | 44.0333 | 45.957 | 9.3133 | 9.0339 | 8.7629 | 8.7629 | 32.2782 | 31.6327 | 31.6327 | 31.6327 |  | TRUE | TRUE | OK | pinch | 5 | 12.5
31 | 8.5 | 0.7 | 730 | 550 | 715 | 35 | 80 | 90 | 5 | 13 | 3 | 2 | 503.7181 | 192.3286 | 94.025 | 81.3813 | 1.8784 | 1.841 | 0.31003 | 0.32614 | 0.28938 | 0.30442 | 1.279 | 1.2104 | 1.2081 | 9.899 | 11.9094 | 32.5999 | 0.00014749 | 0.0021447 | 0.0022922 | 0.0022922 | 2.75 | 1.3627 | 1.3627 | 0.0275 | 0.027225 | 0.026953 | 0.026683 | 0.03738 | 0.016111 | 0.015039 | 0.0022922 | 0.068529 | 1.5582e-08 | 2.75 | 2.7715e-11 | 46.5078 | 44.0158 | 43.9325 | 46.2819 | 9.3133 | 9.0339 | 8.7629 | 8.7629 | 32.2782 | 31.6327 | 31.6327 | 31.6327 |  | TRUE | TRUE | OK | pinch | 5 | 13
31 | 8.5 | 0.7 | 730 | 550 | 715 | 35 | 80 | 90 | 5 | 13.5 | 3 | 2 | 503.3939 | 191.3333 | 94.5124 | 81.3813 | 1.8755 | 1.8382 | 0.31042 | 0.32655 | 0.28894 | 0.30396 | 1.2762 | 1.2077 | 1.2054 | 9.8839 | 11.9094 | 32.6672 | 0.00014749 | 0.0021492 | 0.0022966 | 0.0022966 | 2.75 | 1.3655 | 1.3655 | 0.0275 | 0.027225 | 0.026953 | 0.026683 | 0.037323 | 0.016131 | 0.015016 | 0.0022966 | 0.06847 | 1.4438e-08 | 2.75 | 2.7656e-11 | 46.4055 | 43.9157 | 43.8322 | 46.6061 | 9.3133 | 9.0339 | 8.7629 | 8.7629 | 32.2782 | 31.6327 | 31.6327 | 31.6327 |  | TRUE | TRUE | OK | pinch | 5 | 13.5
31 | 8.5 | 0.7 | 730 | 550 | 715 | 35 | 80 | 90 | 5 | 14 | 3 | 2 | 503.0636 | 190.3279 | 95.0104 | 81.3813 | 1.8726 | 1.8353 | 0.31081 | 0.32696 | 0.2885 | 0.30349 | 1.2733 | 1.2049 | 1.2026 | 9.8686 | 11.9094 | 32.7355 | 0.00014749 | 0.0021537 | 0.0023011 | 0.0023011 | 2.75 | 1.3683 | 1.3683 | 0.0275 | 0.027225 | 0.026953 | 0.026683 | 0.037265 | 0.016152 | 0.014992 | 0.0023011 | 0.068409 | 1.9119e-08 | 2.75 | 2.7619e-11 | 46.3016 | 43.814 | 43.7303 | 46.9364 | 9.3133 | 9.0339 | 8.7629 | 8.7629 | 32.2782 | 31.6327 | 31.6327 | 31.6327 |  | TRUE | TRUE | OK | pinch | 5 | 14
31 | 8.5 | 0.7 | 730 | 550 | 715 | 35 | 80 | 90 | 5 | 14.5 | 3 | 2 | 502.7329 | 189.3301 | 95.5104 | 81.3813 | 1.8697 | 1.8325 | 0.31121 | 0.32738 | 0.28805 | 0.30302 | 1.2704 | 1.2021 | 1.1998 | 9.8534 | 11.9094 | 32.8037 | 0.00014749 | 0.0021581 | 0.0023056 | 0.0023056 | 2.75 | 1.3712 | 1.3712 | 0.0275 | 0.027225 | 0.026953 | 0.026683 | 0.037207 | 0.016172 | 0.014969 | 0.0023056 | 0.068349 | 3.1165e-07 | 2.75 | 2.7555e-11 | 46.1979 | 43.7125 | 43.6287 | 47.2671 | 9.3133 | 9.0339 | 8.7629 | 8.7629 | 32.2782 | 31.6327 | 31.6327 | 31.6327 |  | TRUE | TRUE | OK | pinch | 5 | 14.5
31 | 8.5 | 0.7 | 730 | 550 | 715 | 35 | 80 | 90 | 5 | 15 | 3 | 2 | 502.4032 | 188.3436 | 96.0104 | 81.3813 | 1.8668 | 1.8297 | 0.3116 | 0.32779 | 0.28761 | 0.30255 | 1.2676 | 1.1993 | 1.197 | 9.8382 | 11.9094 | 32.8715 | 0.00014749 | 0.0021626 | 0.0023101 | 0.0023101 | 2.75 | 1.374 | 1.374 | 0.0275 | 0.027225 | 0.026953 | 0.026683 | 0.03715 | 0.016193 | 0.014946 | 0.0023101 | 0.068289 | 2.3315e-07 | 2.75 | 2.7536e-11 | 46.0949 | 43.6117 | 43.5277 | 47.5968 | 9.3133 | 9.0339 | 8.7629 | 8.7629 | 32.2782 | 31.6327 | 31.6327 | 31.6327 |  | TRUE | TRUE | OK | pinch | 5 | 15
31 | 8.5 | 0.7 | 730 | 550 | 715 | 35 | 80 | 90 | 5.5 | 5 | 3 | 2 | 508.9348 | 211.2572 | 86.3977 | 81.3813 | 1.9257 | 1.8874 | 0.30358 | 0.31935 | 0.29666 | 0.31207 | 1.3254 | 1.2559 | 1.2537 | 10.1477 | 11.9094 | 31.4878 | 0.00014749 | 0.0020716 | 0.0022191 | 0.0022191 | 2.75 | 1.3162 | 1.3162 | 0.0275 | 0.027225 | 0.026953 | 0.026683 | 0.038321 | 0.015776 | 0.015416 | 0.0022191 | 0.069514 | 1.1137e-08 | 2.75 | 2.8363e-11 | 48.1981 | 45.6703 | 45.5896 | 41.0652 | 9.3133 | 9.0339 | 8.7629 | 8.7629 | 32.2782 | 31.6327 | 31.6327 | 31.6327 |  | TRUE | TRUE | OK | pinch | 5.5 | 5
31 | 8.5 | 0.7 | 730 | 550 | 715 | 35 | 80 | 90 | 5.5 | 5.5 | 3 | 2 | 508.6092 | 210.0868 | 86.8614 | 81.3813 | 1.9227 | 1.8844 | 0.30399 | 0.31979 | 0.29619 | 0.31158 | 1.3225 | 1.253 | 1.2508 | 10.1318 | 11.9094 | 31.5589 | 0.00014749 | 0.0020762 | 0.0022237 | 0.0022237 | 2.75 | 1.3192 | 1.3192 | 0.0275 | 0.027225 | 0.026953 | 0.026683 | 0.038261 | 0.015798 | 0.015392 | 0.0022237 | 0.069451 | 8.6711e-09 | 2.75 | 2.8304e-11 | 48.0901 | 45.5646 | 45.4837 | 41.3908 | 9.3133 | 9.0339 | 8.7629 | 8.7629 | 32.2782 | 31.6327 | 31.6327 | 31.6327 |  | TRUE | TRUE | OK | pinch | 5.5 | 5.5
31 | 8.5 | 0.7 | 730 | 550 | 715 | 35 | 80 | 90 | 5.5 | 6 | 3 | 2 | 508.284 | 208.9291 | 87.3262 | 81.3813 | 1.9197 | 1.8814 | 0.3044 | 0.32022 | 0.29573 | 0.3111 | 1.3195 | 1.2501 | 1.2479 | 10.116 | 11.9094 | 31.6296 | 0.00014749 | 0.0020809 | 0.0022284 | 0.0022284 | 2.75 | 1.3221 | 1.3221 | 0.0275 | 0.027225 | 0.026953 | 0.026683 | 0.038201 | 0.015819 | 0.015368 | 0.0022284 | 0.069388 | 2.8108e-08 | 2.75 | 2.8295e-11 | 47.9826 | 45.4594 | 45.3783 | 41.716 | 9.3133 | 9.0339 | 8.7629 | 8.7629 | 32.2782 | 31.6327 | 31.6327 | 31.6327 |  | TRUE | TRUE | OK | pinch | 5.5 | 6
31 | 8.5 | 0.7 | 730 | 550 | 715 | 35 | 80 | 90 | 5.5 | 6.5 | 3 | 2 | 507.9593 | 207.7842 | 87.792 | 81.3813 | 1.9167 | 1.8785 | 0.30481 | 0.32065 | 0.29527 | 0.31061 | 1.3166 | 1.2473 | 1.245 | 10.1002 | 11.9094 | 31.7 | 0.00014749 | 0.0020855 | 0.002233 | 0.002233 | 2.75 | 1.3251 | 1.3251 | 0.0275 | 0.027225 | 0.026953 | 0.026683 | 0.038141 | 0.01584 | 0.015344 | 0.002233 | 0.069326 | 4.0301e-09 | 2.75 | 2.8228e-11 | 47.8755 | 45.3546 | 45.2734 | 42.0407 | 9.3133 | 9.0339 | 8.7629 | 8.7629 | 32.2782 | 31.6327 | 31.6327 | 31.6327 |  | TRUE | TRUE | OK | pinch | 5.5 | 6.5
31 | 8.5 | 0.7 | 730 | 550 | 715 | 35 | 80 | 90 | 5.5 | 7 | 3 | 2 | 507.6351 | 206.6516 | 88.2589 | 81.3813 | 1.9137 | 1.8756 | 0.30522 | 0.32108 | 0.29481 | 0.31013 | 1.3136 | 1.2444 | 1.2421 | 10.0846 | 11.9094 | 31.7701 | 0.00014749 | 0.0020901 | 0.0022376 | 0.0022376 | 2.75 | 1.328 | 1.328 | 0.0275 | 0.027225 | 0.026953 | 0.026683 | 0.038082 | 0.015861 | 0.01532 | 0.0022376 | 0.069264 | -2.0358e-08 | 2.75 | 2.8246e-11 | 47.769 | 45.2503 | 45.1689 | 42.3649 | 9.3133 | 9.0339 | 8.7629 | 8.7629 | 32.2782 | 31.6327 | 31.6327 | 31.6327 |  | TRUE | TRUE | OK | pinch | 5.5 | 7
31 | 8.5 | 0.7 | 730 | 550 | 715 | 35 | 80 | 90 | 5.5 | 7.5 | 3 | 2 | 507.3113 | 205.5312 | 88.7267 | 81.3813 | 1.9107 | 1.8727 | 0.30562 | 0.3215 | 0.29435 | 0.30965 | 1.3107 | 1.2415 | 1.2393 | 10.069 | 11.9094 | 31.8399 | 0.00014749 | 0.0020947 | 0.0022422 | 0.0022422 | 2.75 | 1.3309 | 1.3309 | 0.0275 | 0.027225 | 0.026953 | 0.026683 | 0.038023 | 0.015882 | 0.015297 | 0.0022422 | 0.069202 | -2.744e-08 | 2.75 | 2.8168e-11 | 47.6629 | 45.1465 | 45.065 | 42.6887 | 9.3133 | 9.0339 | 8.7629 | 8.7629 | 32.2782 | 31.6327 | 31.6327 | 31.6327 |  | TRUE | TRUE | OK | pinch | 5.5 | 7.5
31 | 8.5 | 0.7 | 730 | 550 | 715 | 35 | 80 | 90 | 5.5 | 8 | 3 | 2 | 506.9879 | 204.4227 | 89.1956 | 81.3813 | 1.9078 | 1.8698 | 0.30602 | 0.32193 | 0.2939 | 0.30917 | 1.3078 | 1.2387 | 1.2364 | 10.0534 | 11.9094 | 31.9094 | 0.00014749 | 0.0020993 | 0.0022468 | 0.0022468 | 2.75 | 1.3338 | 1.3338 | 0.0275 | 0.027225 | 0.026953 | 0.026683 | 0.037964 | 0.015903 | 0.015273 | 0.0022468 | 0.069141 | -4.131e-09 | 2.75 | 2.816e-11 | 47.5573 | 45.0431 | 44.9614 | 43.0121 | 9.3133 | 9.0339 | 8.7629 | 8.7629 | 32.2782 | 31.6327 | 31.6327 | 31.6327 |  | TRUE | TRUE | OK | pinch | 5.5 | 8
31 | 8.5 | 0.7 | 730 | 550 | 715 | 35 | 80 | 90 | 5.5 | 8.5 | 3 | 2 | 506.665 | 203.3259 | 89.6654 | 81.3813 | 1.9048 | 1.8669 | 0.30642 | 0.32235 | 0.29345 | 0.3087 | 1.3049 | 1.2359 | 1.2336 | 10.038 | 11.9094 | 31.9785 | 0.00014749 | 0.0021039 | 0.0022513 | 0.0022513 | 2.75 | 1.3367 | 1.3367 | 0.0275 | 0.027225 | 0.026953 | 0.026683 | 0.037906 | 0.015924 | 0.01525 | 0.0022513 | 0.069079 | 3.9967e-08 | 2.75 | 2.8116e-11 | 47.4522 | 44.9402 | 44.8584 | 43.335 | 9.3133 | 9.0339 | 8.7629 | 8.7629 | 32.2782 | 31.6327 | 31.6327 | 31.6327 |  | TRUE | TRUE | OK | pinch | 5.5 | 8.5
31 | 8.5 | 0.7 | 730 | 550 | 715 | 35 | 80 | 90 | 5.5 | 9 | 3 | 2 | 506.3356 | 202.2174 | 90.1464 | 81.3813 | 1.9018 | 1.864 | 0.30683 | 0.32278 | 0.29299 | 0.30821 | 1.302 | 1.233 | 1.2307 | 10.0222 | 11.9094 | 32.0489 | 0.00014749 | 0.0021085 | 0.002256 | 0.002256 | 2.75 | 1.3396 | 1.3396 | 0.0275 | 0.027225 | 0.026953 | 0.026683 | 0.037846 | 0.015945 | 0.015226 | 0.002256 | 0.069017 | 6.0019e-09 | 2.75 | 2.8004e-11 | 47.3453 | 44.8356 | 44.7536 | 43.6644 | 9.3133 | 9.0339 | 8.7629 | 8.7629 | 32.2782 | 31.6327 | 31.6327 | 31.6327 |  | TRUE | TRUE | OK | pinch | 5.5 | 9
31 | 8.5 | 0.7 | 730 | 550 | 715 | 35 | 80 | 90 | 5.5 | 9.5 | 3 | 2 | 506.0059 | 201.1183 | 90.6293 | 81.3813 | 1.8988 | 1.861 | 0.30724 | 0.32321 | 0.29253 | 0.30773 | 1.2991 | 1.2301 | 1.2278 | 10.0065 | 11.9094 | 32.119 | 0.00014749 | 0.0021131 | 0.0022606 | 0.0022606 | 2.75 | 1.3426 | 1.3426 | 0.0275 | 0.027225 | 0.026953 | 0.026683 | 0.037787 | 0.015966 | 0.015202 | 0.0022606 | 0.068955 | 9.7332e-09 | 2.75 | 2.7994e-11 | 47.2387 | 44.7312 | 44.649 | 43.9941 | 9.3133 | 9.0339 | 8.7629 | 8.7629 | 32.2782 | 31.6327 | 31.6327 | 31.6327 |  | TRUE | TRUE | OK | pinch | 5.5 | 9.5
31 | 8.5 | 0.7 | 730 | 550 | 715 | 35 | 80 | 90 | 5.5 | 10 | 3 | 2 | 505.6769 | 200.0316 | 91.1128 | 81.3813 | 1.8959 | 1.8581 | 0.30764 | 0.32363 | 0.29207 | 0.30725 | 1.2961 | 1.2273 | 1.225 | 9.9909 | 11.9094 | 32.1888 | 0.00014749 | 0.0021177 | 0.0022652 | 0.0022652 | 2.75 | 1.3455 | 1.3455 | 0.0275 | 0.027225 | 0.026953 | 0.026683 | 0.037728 | 0.015987 | 0.015178 | 0.0022652 | 0.068893 | 1.264e-08 | 2.75 | 2.7933e-11 | 47.1326 | 44.6274 | 44.545 | 44.3231 | 9.3133 | 9.0339 | 8.7629 | 8.7629 | 32.2782 | 31.6327 | 31.6327 | 31.6327 |  | TRUE | TRUE | OK | pinch | 5.5 | 10
31 | 8.5 | 0.7 | 730 | 550 | 715 | 35 | 80 | 90 | 5.5 | 10.5 | 3 | 2 | 505.3487 | 198.9572 | 91.5969 | 81.3813 | 1.8929 | 1.8552 | 0.30805 | 0.32406 | 0.29162 | 0.30677 | 1.2932 | 1.2244 | 1.2221 | 9.9754 | 11.9094 | 32.2583 | 0.00014749 | 0.0021223 | 0.0022697 | 0.0022697 | 2.75 | 1.3484 | 1.3484 | 0.0275 | 0.027225 | 0.026953 | 0.026683 | 0.037669 | 0.016008 | 0.015155 | 0.0022697 | 0.068832 | 1.4937e-08 | 2.75 | 2.7922e-11 | 47.0271 | 44.5241 | 44.4415 | 44.6513 | 9.3133 | 9.0339 | 8.7629 | 8.7629 | 32.2782 | 31.6327 | 31.6327 | 31.6327 |  | TRUE | TRUE | OK | pinch | 5.5 | 10.5
31 | 8.5 | 0.7 | 730 | 550 | 715 | 35 | 80 | 90 | 5.5 | 11 | 3 | 2 | 505.0212 | 197.8947 | 92.0816 | 81.3813 | 1.89 | 1.8524 | 0.30845 | 0.32448 | 0.29117 | 0.3063 | 1.2904 | 1.2216 | 1.2193 | 9.9599 | 11.9094 | 32.3273 | 0.00014749 | 0.0021268 | 0.0022743 | 0.0022743 | 2.75 | 1.3513 | 1.3513 | 0.0275 | 0.027225 | 0.026953 | 0.026683 | 0.03761 | 0.016029 | 0.015131 | 0.0022743 | 0.068771 | 1.6496e-08 | 2.75 | 2.7888e-11 | 46.9221 | 44.4213 | 44.3386 | 44.9788 | 9.3133 | 9.0339 | 8.7629 | 8.7629 | 32.2782 | 31.6327 | 31.6327 | 31.6327 |  | TRUE | TRUE | OK | pinch | 5.5 | 11
31 | 8.5 | 0.7 | 730 | 550 | 715 | 35 | 80 | 90 | 5.5 | 11.5 | 3 | 2 | 504.6944 | 196.844 | 92.5667 | 81.3813 | 1.8871 | 1.8495 | 0.30885 | 0.32489 | 0.29072 | 0.30583 | 1.2875 | 1.2188 | 1.2165 | 9.9446 | 11.9094 | 32.396 | 0.00014749 | 0.0021313 | 0.0022788 | 0.0022788 | 2.75 | 1.3542 | 1.3542 | 0.0275 | 0.027225 | 0.026953 | 0.026683 | 0.037552 | 0.01605 | 0.015108 | 0.0022788 | 0.06871 | 1.7335e-08 | 2.75 | 2.7827e-11 | 46.8177 | 44.3192 | 44.2363 | 45.3056 | 9.3133 | 9.0339 | 8.7629 | 8.7629 | 32.2782 | 31.6327 | 31.6327 | 31.6327 |  | TRUE | TRUE | OK | pinch | 5.5 | 11.5
31 | 8.5 | 0.7 | 730 | 550 | 715 | 35 | 80 | 90 | 5.5 | 12 | 3 | 2 | 504.3682 | 195.8047 | 93.0524 | 81.3813 | 1.8841 | 1.8466 | 0.30924 | 0.32531 | 0.29027 | 0.30536 | 1.2846 | 1.216 | 1.2137 | 9.9293 | 11.9094 | 32.4643 | 0.00014749 | 0.0021358 | 0.0022833 | 0.0022833 | 2.75 | 1.357 | 1.357 | 0.0275 | 0.027225 | 0.026953 | 0.026683 | 0.037494 | 0.01607 | 0.015085 | 0.0022833 | 0.068649 | 1.7554e-08 | 2.75 | 2.7782e-11 | 46.7138 | 44.2175 | 44.1345 | 45.6318 | 9.3133 | 9.0339 | 8.7629 | 8.7629 | 32.2782 | 31.6327 | 31.6327 | 31.6327 |  | TRUE | TRUE | OK | pinch | 5.5 | 12
31 | 8.5 | 0.7 | 730 | 550 | 715 | 35 | 80 | 90 | 5.5 | 12.5 | 3 | 2 | 504.0428 | 194.7767 | 93.5386 | 81.3813 | 1.8813 | 1.8438 | 0.30963 | 0.32573 | 0.28983 | 0.30489 | 1.2818 | 1.2132 | 1.2109 | 9.9141 | 11.9094 | 32.5323 | 0.00014749 | 0.0021403 | 0.0022878 | 0.0022878 | 2.75 | 1.3598 | 1.3598 | 0.0275 | 0.027225 | 0.026953 | 0.026683 | 0.037437 | 0.016091 | 0.015061 | 0.0022878 | 0.068589 | 1.7298e-08 | 2.75 | 2.7759e-11 | 46.6105 | 44.1164 | 44.0332 | 45.9572 | 9.3133 | 9.0339 | 8.7629 | 8.7629 | 32.2782 | 31.6327 | 31.6327 | 31.6327 |  | TRUE | TRUE | OK | pinch | 5.5 | 12.5
31 | 8.5 | 0.7 | 730 | 550 | 715 | 35 | 80 | 90 | 5.5 | 13 | 3 | 2 | 503.718 | 193.7597 | 94.0253 | 81.3813 | 1.8784 | 1.841 | 0.31003 | 0.32614 | 0.28938 | 0.30442 | 1.279 | 1.2104 | 1.2081 | 9.899 | 11.9094 | 32.5999 | 0.00014749 | 0.0021447 | 0.0022922 | 0.0022922 | 2.75 | 1.3627 | 1.3627 | 0.0275 | 0.027225 | 0.026953 | 0.026683 | 0.03738 | 0.016111 | 0.015039 | 0.0022922 | 0.068529 | 1.6677e-08 | 2.75 | 2.7683e-11 | 46.5077 | 44.0158 | 43.9324 | 46.282 | 9.3133 | 9.0339 | 8.7629 | 8.7629 | 32.2782 | 31.6327 | 31.6327 | 31.6327 |  | TRUE | TRUE | OK | pinch | 5.5 | 13
31 | 8.5 | 0.7 | 730 | 550 | 715 | 35 | 80 | 90 | 5.5 | 13.5 | 3 | 2 | 503.3938 | 192.7535 | 94.5124 | 81.3813 | 1.8755 | 1.8382 | 0.31042 | 0.32655 | 0.28894 | 0.30396 | 1.2762 | 1.2077 | 1.2054 | 9.8839 | 11.9094 | 32.6672 | 0.00014749 | 0.0021492 | 0.0022966 | 0.0022966 | 2.75 | 1.3655 | 1.3655 | 0.0275 | 0.027225 | 0.026953 | 0.026683 | 0.037323 | 0.016131 | 0.015016 | 0.0022966 | 0.06847 | 1.5786e-08 | 2.75 | 2.7651e-11 | 46.4055 | 43.9157 | 43.8322 | 46.6062 | 9.3133 | 9.0339 | 8.7629 | 8.7629 | 32.2782 | 31.6327 | 31.6327 | 31.6327 |  | TRUE | TRUE | OK | pinch | 5.5 | 13.5
31 | 8.5 | 0.7 | 730 | 550 | 715 | 35 | 80 | 90 | 5.5 | 14 | 3 | 2 | 503.0636 | 191.7369 | 95.0104 | 81.3813 | 1.8726 | 1.8353 | 0.31081 | 0.32696 | 0.2885 | 0.30349 | 1.2733 | 1.2049 | 1.2026 | 9.8686 | 11.9094 | 32.7355 | 0.00014749 | 0.0021537 | 0.0023011 | 0.0023011 | 2.75 | 1.3683 | 1.3683 | 0.0275 | 0.027225 | 0.026953 | 0.026683 | 0.037265 | 0.016152 | 0.014992 | 0.0023011 | 0.068409 | 2.1766e-08 | 2.75 | 2.7634e-11 | 46.3016 | 43.814 | 43.7303 | 46.9364 | 9.3133 | 9.0339 | 8.7629 | 8.7629 | 32.2782 | 31.6327 | 31.6327 | 31.6327 |  | TRUE | TRUE | OK | pinch | 5.5 | 14
31 | 8.5 | 0.7 | 730 | 550 | 715 | 35 | 80 | 90 | 5.5 | 14.5 | 3 | 2 | 502.7329 | 190.728 | 95.5104 | 81.3813 | 1.8697 | 1.8325 | 0.31121 | 0.32738 | 0.28805 | 0.30302 | 1.2704 | 1.2021 | 1.1998 | 9.8534 | 11.9094 | 32.8037 | 0.00014749 | 0.0021581 | 0.0023056 | 0.0023056 | 2.75 | 1.3712 | 1.3712 | 0.0275 | 0.027225 | 0.026953 | 0.026683 | 0.037207 | 0.016172 | 0.014969 | 0.0023056 | 0.068349 | 1.9346e-08 | 2.75 | 2.7572e-11 | 46.1979 | 43.7125 | 43.6287 | 47.2671 | 9.3133 | 9.0339 | 8.7629 | 8.7629 | 32.2782 | 31.6327 | 31.6327 | 31.6327 |  | TRUE | TRUE | OK | pinch | 5.5 | 14.5
31 | 8.5 | 0.7 | 730 | 550 | 715 | 35 | 80 | 90 | 5.5 | 15 | 3 | 2 | 502.4032 | 189.7305 | 96.0104 | 81.3813 | 1.8668 | 1.8297 | 0.3116 | 0.32779 | 0.28761 | 0.30255 | 1.2676 | 1.1993 | 1.197 | 9.8382 | 11.9094 | 32.8715 | 0.00014749 | 0.0021626 | 0.0023101 | 0.0023101 | 2.75 | 1.374 | 1.374 | 0.0275 | 0.027225 | 0.026953 | 0.026683 | 0.03715 | 0.016193 | 0.014946 | 0.0023101 | 0.068289 | 3.2283e-07 | 2.75 | 2.7495e-11 | 46.0949 | 43.6117 | 43.5277 | 47.5968 | 9.3133 | 9.0339 | 8.7629 | 8.7629 | 32.2782 | 31.6327 | 31.6327 | 31.6327 |  | TRUE | TRUE | OK | pinch | 5.5 | 15
31 | 8.5 | 0.7 | 730 | 550 | 715 | 35 | 80 | 90 | 6 | 5 | 3 | 2 | 508.9335 | 212.9171 | 86.3995 | 81.3813 | 1.9257 | 1.8873 | 0.30358 | 0.31936 | 0.29665 | 0.31207 | 1.3254 | 1.2559 | 1.2537 | 10.1476 | 11.9094 | 31.4881 | 0.00014749 | 0.0020716 | 0.0022191 | 0.0022191 | 2.75 | 1.3162 | 1.3162 | 0.0275 | 0.027225 | 0.026953 | 0.026683 | 0.038321 | 0.015776 | 0.015416 | 0.0022191 | 0.069513 | 9.8089e-09 | 2.75 | 2.8384e-11 | 48.1977 | 45.6699 | 45.5892 | 41.0665 | 9.3133 | 9.0339 | 8.7629 | 8.7629 | 32.2782 | 31.6327 | 31.6327 | 31.6327 |  | TRUE | TRUE | OK | pinch | 6 | 5
31 | 8.5 | 0.7 | 730 | 550 | 715 | 35 | 80 | 90 | 6 | 5.5 | 3 | 2 | 508.6082 | 211.7321 | 86.8629 | 81.3813 | 1.9227 | 1.8844 | 0.30399 | 0.31979 | 0.29619 | 0.31158 | 1.3225 | 1.253 | 1.2508 | 10.1318 | 11.9094 | 31.5591 | 0.00014749 | 0.0020763 | 0.0022237 | 0.0022237 | 2.75 | 1.3192 | 1.3192 | 0.0275 | 0.027225 | 0.026953 | 0.026683 | 0.038261 | 0.015798 | 0.015392 | 0.0022237 | 0.069451 | 1.1604e-08 | 2.75 | 2.8331e-11 | 48.0898 | 45.5643 | 45.4834 | 41.3918 | 9.3133 | 9.0339 | 8.7629 | 8.7629 | 32.2782 | 31.6327 | 31.6327 | 31.6327 |  | TRUE | TRUE | OK | pinch | 6 | 5.5
31 | 8.5 | 0.7 | 730 | 550 | 715 | 35 | 80 | 90 | 6 | 6 | 3 | 2 | 508.2833 | 210.5602 | 87.3273 | 81.3813 | 1.9196 | 1.8814 | 0.3044 | 0.32022 | 0.29573 | 0.3111 | 1.3195 | 1.2501 | 1.2479 | 10.116 | 11.9094 | 31.6298 | 0.00014749 | 0.0020809 | 0.0022284 | 0.0022284 | 2.75 | 1.3221 | 1.3221 | 0.0275 | 0.027225 | 0.026953 | 0.026683 | 0.038201 | 0.015819 | 0.015368 | 0.0022284 | 0.069388 | 1.031e-08 | 2.75 | 2.8293e-11 | 47.9823 | 45.4591 | 45.3781 | 41.7167 | 9.3133 | 9.0339 | 8.7629 | 8.7629 | 32.2782 | 31.6327 | 31.6327 | 31.6327 |  | TRUE | TRUE | OK | pinch | 6 | 6
31 | 8.5 | 0.7 | 730 | 550 | 715 | 35 | 80 | 90 | 6 | 6.5 | 3 | 2 | 507.9588 | 209.4012 | 87.7928 | 81.3813 | 1.9167 | 1.8785 | 0.30481 | 0.32065 | 0.29527 | 0.31061 | 1.3166 | 1.2472 | 1.245 | 10.1002 | 11.9094 | 31.7002 | 0.00014749 | 0.0020855 | 0.002233 | 0.002233 | 2.75 | 1.3251 | 1.3251 | 0.0275 | 0.027225 | 0.026953 | 0.026683 | 0.038141 | 0.01584 | 0.015344 | 0.002233 | 0.069326 | 6.5201e-09 | 2.75 | 2.8213e-11 | 47.8754 | 45.3544 | 45.2732 | 42.0412 | 9.3133 | 9.0339 | 8.7629 | 8.7629 | 32.2782 | 31.6327 | 31.6327 | 31.6327 |  | TRUE | TRUE | OK | pinch | 6 | 6.5
31 | 8.5 | 0.7 | 730 | 550 | 715 | 35 | 80 | 90 | 6 | 7 | 3 | 2 | 507.6348 | 208.2548 | 88.2593 | 81.3813 | 1.9137 | 1.8756 | 0.30522 | 0.32108 | 0.29481 | 0.31013 | 1.3136 | 1.2444 | 1.2421 | 10.0845 | 11.9094 | 31.7702 | 0.00014749 | 0.0020901 | 0.0022376 | 0.0022376 | 2.75 | 1.328 | 1.328 | 0.0275 | 0.027225 | 0.026953 | 0.026683 | 0.038082 | 0.015861 | 0.01532 | 0.0022376 | 0.069264 | 1.1588e-08 | 2.75 | 2.8207e-11 | 47.7689 | 45.2502 | 45.1688 | 42.3652 | 9.3133 | 9.0339 | 8.7629 | 8.7629 | 32.2782 | 31.6327 | 31.6327 | 31.6327 |  | TRUE | TRUE | OK | pinch | 6 | 7
31 | 8.5 | 0.7 | 730 | 550 | 715 | 35 | 80 | 90 | 6 | 7.5 | 3 | 2 | 507.3112 | 207.1209 | 88.7269 | 81.3813 | 1.9107 | 1.8727 | 0.30562 | 0.3215 | 0.29435 | 0.30965 | 1.3107 | 1.2415 | 1.2393 | 10.069 | 11.9094 | 31.8399 | 0.00014749 | 0.0020947 | 0.0022422 | 0.0022422 | 2.75 | 1.3309 | 1.3309 | 0.0275 | 0.027225 | 0.026953 | 0.026683 | 0.038023 | 0.015882 | 0.015297 | 0.0022422 | 0.069202 | -1.9668e-08 | 2.75 | 2.8127e-11 | 47.6629 | 45.1465 | 45.0649 | 42.6888 | 9.3133 | 9.0339 | 8.7629 | 8.7629 | 32.2782 | 31.6327 | 31.6327 | 31.6327 |  | TRUE | TRUE | OK | pinch | 6 | 7.5
31 | 8.5 | 0.7 | 730 | 550 | 715 | 35 | 80 | 90 | 6 | 8 | 3 | 2 | 506.988 | 205.9991 | 89.1954 | 81.3813 | 1.9078 | 1.8698 | 0.30602 | 0.32193 | 0.2939 | 0.30917 | 1.3078 | 1.2387 | 1.2364 | 10.0534 | 11.9094 | 31.9094 | 0.00014749 | 0.0020993 | 0.0022468 | 0.0022468 | 2.75 | 1.3338 | 1.3338 | 0.0275 | 0.027225 | 0.026953 | 0.026683 | 0.037964 | 0.015903 | 0.015273 | 0.0022468 | 0.069141 | -4.1407e-08 | 2.75 | 2.8143e-11 | 47.5574 | 45.0432 | 44.9615 | 43.012 | 9.3133 | 9.0339 | 8.7629 | 8.7629 | 32.2782 | 31.6327 | 31.6327 | 31.6327 |  | TRUE | TRUE | OK | pinch | 6 | 8
31 | 8.5 | 0.7 | 730 | 550 | 715 | 35 | 80 | 90 | 6 | 8.5 | 3 | 2 | 506.6646 | 204.8866 | 89.666 | 81.3813 | 1.9048 | 1.8669 | 0.30643 | 0.32235 | 0.29345 | 0.3087 | 1.3049 | 1.2359 | 1.2336 | 10.0379 | 11.9094 | 31.9786 | 0.00014749 | 0.0021039 | 0.0022513 | 0.0022513 | 2.75 | 1.3367 | 1.3367 | 0.0275 | 0.027225 | 0.026953 | 0.026683 | 0.037906 | 0.015924 | 0.01525 | 0.0022513 | 0.069079 | -4.3653e-08 | 2.75 | 2.8078e-11 | 47.4521 | 44.9401 | 44.8582 | 43.3354 | 9.3133 | 9.0339 | 8.7629 | 8.7629 | 32.2782 | 31.6327 | 31.6327 | 31.6327 |  | TRUE | TRUE | OK | pinch | 6 | 8.5
31 | 8.5 | 0.7 | 730 | 550 | 715 | 35 | 80 | 90 | 6 | 9 | 3 | 2 | 506.3343 | 203.7615 | 90.1482 | 81.3813 | 1.9018 | 1.864 | 0.30683 | 0.32278 | 0.29299 | 0.30821 | 1.302 | 1.233 | 1.2307 | 10.0222 | 11.9094 | 32.0491 | 0.00014749 | 0.0021085 | 0.002256 | 0.002256 | 2.75 | 1.3397 | 1.3397 | 0.0275 | 0.027225 | 0.026953 | 0.026683 | 0.037846 | 0.015945 | 0.015226 | 0.002256 | 0.069017 | 1.2464e-09 | 2.75 | 2.8004e-11 | 47.3449 | 44.8352 | 44.7532 | 43.6657 | 9.3133 | 9.0339 | 8.7629 | 8.7629 | 32.2782 | 31.6327 | 31.6327 | 31.6327 |  | TRUE | TRUE | OK | pinch | 6 | 9
31 | 8.5 | 0.7 | 730 | 550 | 715 | 35 | 80 | 90 | 6 | 9.5 | 3 | 2 | 506.0048 | 202.6493 | 90.6309 | 81.3813 | 1.8988 | 1.861 | 0.30724 | 0.32321 | 0.29253 | 0.30773 | 1.2991 | 1.2301 | 1.2278 | 10.0065 | 11.9094 | 32.1193 | 0.00014749 | 0.0021131 | 0.0022606 | 0.0022606 | 2.75 | 1.3426 | 1.3426 | 0.0275 | 0.027225 | 0.026953 | 0.026683 | 0.037787 | 0.015966 | 0.015202 | 0.0022606 | 0.068955 | 3.6335e-09 | 2.75 | 2.8031e-11 | 47.2383 | 44.7309 | 44.6487 | 43.9952 | 9.3133 | 9.0339 | 8.7629 | 8.7629 | 32.2782 | 31.6327 | 31.6327 | 31.6327 |  | TRUE | TRUE | OK | pinch | 6 | 9.5
31 | 8.5 | 0.7 | 730 | 550 | 715 | 35 | 80 | 90 | 6 | 10 | 3 | 2 | 505.676 | 201.5498 | 91.1142 | 81.3813 | 1.8959 | 1.8581 | 0.30765 | 0.32363 | 0.29207 | 0.30725 | 1.2961 | 1.2272 | 1.225 | 9.9909 | 11.9094 | 32.189 | 0.00014749 | 0.0021177 | 0.0022652 | 0.0022652 | 2.75 | 1.3455 | 1.3455 | 0.0275 | 0.027225 | 0.026953 | 0.026683 | 0.037728 | 0.015987 | 0.015178 | 0.0022652 | 0.068893 | 7.0408e-09 | 2.75 | 2.7921e-11 | 47.1323 | 44.6271 | 44.5447 | 44.324 | 9.3133 | 9.0339 | 8.7629 | 8.7629 | 32.2782 | 31.6327 | 31.6327 | 31.6327 |  | TRUE | TRUE | OK | pinch | 6 | 10
31 | 8.5 | 0.7 | 730 | 550 | 715 | 35 | 80 | 90 | 6 | 10.5 | 3 | 2 | 505.3479 | 200.4628 | 91.5981 | 81.3813 | 1.8929 | 1.8552 | 0.30805 | 0.32406 | 0.29162 | 0.30677 | 1.2932 | 1.2244 | 1.2221 | 9.9754 | 11.9094 | 32.2584 | 0.00014749 | 0.0021223 | 0.0022697 | 0.0022697 | 2.75 | 1.3484 | 1.3484 | 0.0275 | 0.027225 | 0.026953 | 0.026683 | 0.037669 | 0.016008 | 0.015155 | 0.0022697 | 0.068832 | 1.0478e-08 | 2.75 | 2.7947e-11 | 47.0268 | 44.5238 | 44.4413 | 44.6521 | 9.3133 | 9.0339 | 8.7629 | 8.7629 | 32.2782 | 31.6327 | 31.6327 | 31.6327 |  | TRUE | TRUE | OK | pinch | 6 | 10.5
31 | 8.5 | 0.7 | 730 | 550 | 715 | 35 | 80 | 90 | 6 | 11 | 3 | 2 | 505.0205 | 199.388 | 92.0825 | 81.3813 | 1.89 | 1.8524 | 0.30845 | 0.32448 | 0.29117 | 0.3063 | 1.2904 | 1.2216 | 1.2193 | 9.9599 | 11.9094 | 32.3274 | 0.00014749 | 0.0021268 | 0.0022743 | 0.0022743 | 2.75 | 1.3513 | 1.3513 | 0.0275 | 0.027225 | 0.026953 | 0.026683 | 0.03761 | 0.016029 | 0.015131 | 0.0022743 | 0.068771 | 1.3346e-08 | 2.75 | 2.7873e-11 | 46.9219 | 44.4211 | 44.3384 | 44.9795 | 9.3133 | 9.0339 | 8.7629 | 8.7629 | 32.2782 | 31.6327 | 31.6327 | 31.6327 |  | TRUE | TRUE | OK | pinch | 6 | 11
31 | 8.5 | 0.7 | 730 | 550 | 715 | 35 | 80 | 90 | 6 | 11.5 | 3 | 2 | 504.6938 | 198.3252 | 92.5675 | 81.3813 | 1.887 | 1.8495 | 0.30885 | 0.3249 | 0.29072 | 0.30583 | 1.2875 | 1.2188 | 1.2165 | 9.9446 | 11.9094 | 32.3961 | 0.00014749 | 0.0021313 | 0.0022788 | 0.0022788 | 2.75 | 1.3542 | 1.3542 | 0.0275 | 0.027225 | 0.026953 | 0.026683 | 0.037552 | 0.01605 | 0.015108 | 0.0022788 | 0.06871 | 1.5408e-08 | 2.75 | 2.7805e-11 | 46.8175 | 44.319 | 44.2361 | 45.3062 | 9.3133 | 9.0339 | 8.7629 | 8.7629 | 32.2782 | 31.6327 | 31.6327 | 31.6327 |  | TRUE | TRUE | OK | pinch | 6 | 11.5
31 | 8.5 | 0.7 | 730 | 550 | 715 | 35 | 80 | 90 | 6 | 12 | 3 | 2 | 504.3678 | 197.274 | 93.053 | 81.3813 | 1.8841 | 1.8466 | 0.30924 | 0.32531 | 0.29027 | 0.30536 | 1.2846 | 1.216 | 1.2137 | 9.9293 | 11.9094 | 32.4644 | 0.00014749 | 0.0021358 | 0.0022833 | 0.0022833 | 2.75 | 1.357 | 1.357 | 0.0275 | 0.027225 | 0.026953 | 0.026683 | 0.037494 | 0.01607 | 0.015085 | 0.0022833 | 0.068649 | 1.6628e-08 | 2.75 | 2.778e-11 | 46.7137 | 44.2174 | 44.1343 | 45.6322 | 9.3133 | 9.0339 | 8.7629 | 8.7629 | 32.2782 | 31.6327 | 31.6327 | 31.6327 |  | TRUE | TRUE | OK | pinch | 6 | 12
31 | 8.5 | 0.7 | 730 | 550 | 715 | 35 | 80 | 90 | 6 | 12.5 | 3 | 2 | 504.0425 | 196.2343 | 93.539 | 81.3813 | 1.8812 | 1.8438 | 0.30963 | 0.32573 | 0.28983 | 0.30489 | 1.2818 | 1.2132 | 1.2109 | 9.9141 | 11.9094 | 32.5323 | 0.00014749 | 0.0021403 | 0.0022878 | 0.0022878 | 2.75 | 1.3599 | 1.3599 | 0.0275 | 0.027225 | 0.026953 | 0.026683 | 0.037437 | 0.016091 | 0.015061 | 0.0022878 | 0.068589 | 1.7167e-08 | 2.75 | 2.7779e-11 | 46.6104 | 44.1163 | 44.0331 | 45.9575 | 9.3133 | 9.0339 | 8.7629 | 8.7629 | 32.2782 | 31.6327 | 31.6327 | 31.6327 |  | TRUE | TRUE | OK | pinch | 6 | 12.5
31 | 8.5 | 0.7 | 730 | 550 | 715 | 35 | 80 | 90 | 6 | 13 | 3 | 2 | 503.7178 | 195.2059 | 94.0255 | 81.3813 | 1.8784 | 1.841 | 0.31003 | 0.32614 | 0.28938 | 0.30442 | 1.279 | 1.2104 | 1.2081 | 9.899 | 11.9094 | 32.5999 | 0.00014749 | 0.0021447 | 0.0022922 | 0.0022922 | 2.75 | 1.3627 | 1.3627 | 0.0275 | 0.027225 | 0.026953 | 0.026683 | 0.03738 | 0.016111 | 0.015038 | 0.0022922 | 0.068529 | 1.7152e-08 | 2.75 | 2.7698e-11 | 46.5077 | 44.0157 | 43.9324 | 46.2822 | 9.3133 | 9.0339 | 8.7629 | 8.7629 | 32.2782 | 31.6327 | 31.6327 | 31.6327 |  | TRUE | TRUE | OK | pinch | 6 | 13
31 | 8.5 | 0.7 | 730 | 550 | 715 | 35 | 80 | 90 | 6 | 13.5 | 3 | 2 | 503.3938 | 194.1884 | 94.5124 | 81.3813 | 1.8755 | 1.8382 | 0.31042 | 0.32655 | 0.28894 | 0.30396 | 1.2762 | 1.2077 | 1.2054 | 9.8839 | 11.9094 | 32.6672 | 0.00014749 | 0.0021492 | 0.0022966 | 0.0022966 | 2.75 | 1.3655 | 1.3655 | 0.0275 | 0.027225 | 0.026953 | 0.026683 | 0.037323 | 0.016131 | 0.015016 | 0.0022966 | 0.06847 | 1.6705e-08 | 2.75 | 2.7658e-11 | 46.4055 | 43.9157 | 43.8321 | 46.6062 | 9.3133 | 9.0339 | 8.7629 | 8.7629 | 32.2782 | 31.6327 | 31.6327 | 31.6327 |  | TRUE | TRUE | OK | pinch | 6 | 13.5
31 | 8.5 | 0.7 | 730 | 550 | 715 | 35 | 80 | 90 | 6 | 14 | 3 | 2 | 503.0636 | 193.1602 | 95.0104 | 81.3813 | 1.8726 | 1.8353 | 0.31081 | 0.32696 | 0.2885 | 0.30349 | 1.2733 | 1.2049 | 1.2026 | 9.8686 | 11.9094 | 32.7355 | 0.00014749 | 0.0021537 | 0.0023011 | 0.0023011 | 2.75 | 1.3683 | 1.3683 | 0.0275 | 0.027225 | 0.026953 | 0.026683 | 0.037265 | 0.016152 | 0.014992 | 0.0023011 | 0.068409 | 2.4142e-08 | 2.75 | 2.7617e-11 | 46.3016 | 43.814 | 43.7303 | 46.9364 | 9.3133 | 9.0339 | 8.7629 | 8.7629 | 32.2782 | 31.6327 | 31.6327 | 31.6327 |  | TRUE | TRUE | OK | pinch | 6 | 14
31 | 8.5 | 0.7 | 730 | 550 | 715 | 35 | 80 | 90 | 6 | 14.5 | 3 | 2 | 502.7329 | 192.1399 | 95.5104 | 81.3813 | 1.8697 | 1.8325 | 0.31121 | 0.32738 | 0.28805 | 0.30302 | 1.2704 | 1.2021 | 1.1998 | 9.8534 | 11.9094 | 32.8037 | 0.00014749 | 0.0021581 | 0.0023056 | 0.0023056 | 2.75 | 1.3712 | 1.3712 | 0.0275 | 0.027225 | 0.026953 | 0.026683 | 0.037207 | 0.016172 | 0.014969 | 0.0023056 | 0.068349 | 2.1969e-08 | 2.75 | 2.7575e-11 | 46.1979 | 43.7125 | 43.6287 | 47.2671 | 9.3133 | 9.0339 | 8.7629 | 8.7629 | 32.2782 | 31.6327 | 31.6327 | 31.6327 |  | TRUE | TRUE | OK | pinch | 6 | 14.5
31 | 8.5 | 0.7 | 730 | 550 | 715 | 35 | 80 | 90 | 6 | 15 | 3 | 2 | 502.4032 | 191.1313 | 96.0104 | 81.3813 | 1.8668 | 1.8297 | 0.3116 | 0.32779 | 0.28761 | 0.30255 | 1.2676 | 1.1993 | 1.197 | 9.8382 | 11.9094 | 32.8715 | 0.00014749 | 0.0021626 | 0.0023101 | 0.0023101 | 2.75 | 1.374 | 1.374 | 0.0275 | 0.027225 | 0.026953 | 0.026683 | 0.03715 | 0.016193 | 0.014946 | 0.0023101 | 0.068289 | 1.9562e-08 | 2.75 | 2.7535e-11 | 46.0949 | 43.6117 | 43.5277 | 47.5968 | 9.3133 | 9.0339 | 8.7629 | 8.7629 | 32.2782 | 31.6327 | 31.6327 | 31.6327 |  | TRUE | TRUE | OK | pinch | 6 | 15
31 | 8.5 | 0.7 | 730 | 550 | 715 | 35 | 80 | 90 | 6.5 | 5 | 3 | 2 | 508.9324 | 214.5984 | 86.4011 | 81.3813 | 1.9257 | 1.8873 | 0.30358 | 0.31936 | 0.29665 | 0.31207 | 1.3254 | 1.2559 | 1.2537 | 10.1476 | 11.9094 | 31.4884 | 0.00014749 | 0.0020716 | 0.0022191 | 0.0022191 | 2.75 | 1.3162 | 1.3162 | 0.0275 | 0.027225 | 0.026953 | 0.026683 | 0.038321 | 0.015776 | 0.015416 | 0.0022191 | 0.069513 | 7.0178e-09 | 2.75 | 2.8369e-11 | 48.1973 | 45.6695 | 45.5888 | 41.0676 | 9.3133 | 9.0339 | 8.7629 | 8.7629 | 32.2782 | 31.6327 | 31.6327 | 31.6327 |  | TRUE | TRUE | OK | pinch | 6.5 | 5
31 | 8.5 | 0.7 | 730 | 550 | 715 | 35 | 80 | 90 | 6.5 | 5.5 | 3 | 2 | 508.6073 | 213.3984 | 86.8642 | 81.3813 | 1.9226 | 1.8844 | 0.30399 | 0.31979 | 0.29619 | 0.31158 | 1.3225 | 1.253 | 1.2508 | 10.1317 | 11.9094 | 31.5593 | 0.00014749 | 0.0020763 | 0.0022238 | 0.0022238 | 2.75 | 1.3192 | 1.3192 | 0.0275 | 0.027225 | 0.026953 | 0.026683 | 0.038261 | 0.015798 | 0.015392 | 0.0022238 | 0.06945 | 1.0057e-08 | 2.75 | 2.8302e-11 | 48.0894 | 45.564 | 45.4831 | 41.3927 | 9.3133 | 9.0339 | 8.7629 | 8.7629 | 32.2782 | 31.6327 | 31.6327 | 31.6327 |  | TRUE | TRUE | OK | pinch | 6.5 | 5.5
31 | 8.5 | 0.7 | 730 | 550 | 715 | 35 | 80 | 90 | 6.5 | 6 | 3 | 2 | 508.2826 | 212.2119 | 87.3283 | 81.3813 | 1.9196 | 1.8814 | 0.3044 | 0.32022 | 0.29573 | 0.3111 | 1.3195 | 1.2501 | 1.2479 | 10.1159 | 11.9094 | 31.6299 | 0.00014749 | 0.0020809 | 0.0022284 | 0.0022284 | 2.75 | 1.3221 | 1.3221 | 0.0275 | 0.027225 | 0.026953 | 0.026683 | 0.038201 | 0.015819 | 0.015368 | 0.0022284 | 0.069388 | 1.2007e-08 | 2.75 | 2.8258e-11 | 47.9821 | 45.4589 | 45.3779 | 41.7174 | 9.3133 | 9.0339 | 8.7629 | 8.7629 | 32.2782 | 31.6327 | 31.6327 | 31.6327 |  | TRUE | TRUE | OK | pinch | 6.5 | 6
31 | 8.5 | 0.7 | 730 | 550 | 715 | 35 | 80 | 90 | 6.5 | 6.5 | 3 | 2 | 507.9583 | 211.0385 | 87.7934 | 81.3813 | 1.9166 | 1.8785 | 0.30481 | 0.32065 | 0.29527 | 0.31061 | 1.3166 | 1.2472 | 1.245 | 10.1002 | 11.9094 | 31.7003 | 0.00014749 | 0.0020855 | 0.002233 | 0.002233 | 2.75 | 1.3251 | 1.3251 | 0.0275 | 0.027225 | 0.026953 | 0.026683 | 0.038141 | 0.01584 | 0.015344 | 0.002233 | 0.069326 | 1.211e-08 | 2.75 | 2.8214e-11 | 47.8752 | 45.3543 | 45.2731 | 42.0417 | 9.3133 | 9.0339 | 8.7629 | 8.7629 | 32.2782 | 31.6327 | 31.6327 | 31.6327 |  | TRUE | TRUE | OK | pinch | 6.5 | 6.5
31 | 8.5 | 0.7 | 730 | 550 | 715 | 35 | 80 | 90 | 6.5 | 7 | 3 | 2 | 507.6345 | 209.8779 | 88.2596 | 81.3813 | 1.9137 | 1.8756 | 0.30522 | 0.32108 | 0.29481 | 0.31013 | 1.3136 | 1.2444 | 1.2421 | 10.0845 | 11.9094 | 31.7702 | 0.00014749 | 0.0020901 | 0.0022376 | 0.0022376 | 2.75 | 1.328 | 1.328 | 0.0275 | 0.027225 | 0.026953 | 0.026683 | 0.038082 | 0.015861 | 0.01532 | 0.0022376 | 0.069264 | 9.6083e-09 | 2.75 | 2.8208e-11 | 47.7688 | 45.2501 | 45.1688 | 42.3655 | 9.3133 | 9.0339 | 8.7629 | 8.7629 | 32.2782 | 31.6327 | 31.6327 | 31.6327 |  | TRUE | TRUE | OK | pinch | 6.5 | 7
31 | 8.5 | 0.7 | 730 | 550 | 715 | 35 | 80 | 90 | 6.5 | 7.5 | 3 | 2 | 507.3112 | 208.73 | 88.7269 | 81.3813 | 1.9107 | 1.8727 | 0.30562 | 0.3215 | 0.29435 | 0.30965 | 1.3107 | 1.2415 | 1.2393 | 10.069 | 11.9094 | 31.8399 | 0.00014749 | 0.0020947 | 0.0022422 | 0.0022422 | 2.75 | 1.3309 | 1.3309 | 0.0275 | 0.027225 | 0.026953 | 0.026683 | 0.038023 | 0.015882 | 0.015297 | 0.0022422 | 0.069202 | 8.6791e-09 | 2.75 | 2.8169e-11 | 47.6629 | 45.1465 | 45.0649 | 42.6888 | 9.3133 | 9.0339 | 8.7629 | 8.7629 | 32.2782 | 31.6327 | 31.6327 | 31.6327 |  | TRUE | TRUE | OK | pinch | 6.5 | 7.5
31 | 8.5 | 0.7 | 730 | 550 | 715 | 35 | 80 | 90 | 6.5 | 8 | 3 | 2 | 506.9883 | 207.5946 | 89.1951 | 81.3813 | 1.9078 | 1.8698 | 0.30602 | 0.32193 | 0.2939 | 0.30917 | 1.3078 | 1.2387 | 1.2364 | 10.0534 | 11.9094 | 31.9093 | 0.00014749 | 0.0020993 | 0.0022468 | 0.0022468 | 2.75 | 1.3338 | 1.3338 | 0.0275 | 0.027225 | 0.026953 | 0.026683 | 0.037964 | 0.015903 | 0.015273 | 0.0022468 | 0.069141 | -7.8075e-09 | 2.75 | 2.8107e-11 | 47.5574 | 45.0432 | 44.9615 | 43.0117 | 9.3133 | 9.0339 | 8.7629 | 8.7629 | 32.2782 | 31.6327 | 31.6327 | 31.6327 |  | TRUE | TRUE | OK | pinch | 6.5 | 8
31 | 8.5 | 0.7 | 730 | 550 | 715 | 35 | 80 | 90 | 6.5 | 8.5 | 3 | 2 | 506.6632 | 206.4624 | 89.668 | 81.3813 | 1.9048 | 1.8669 | 0.30643 | 0.32235 | 0.29345 | 0.30869 | 1.3049 | 1.2358 | 1.2336 | 10.0379 | 11.9094 | 31.9789 | 0.00014749 | 0.0021039 | 0.0022514 | 0.0022514 | 2.75 | 1.3367 | 1.3367 | 0.0275 | 0.027225 | 0.026953 | 0.026683 | 0.037905 | 0.015924 | 0.01525 | 0.0022514 | 0.069079 | -3.0617e-08 | 2.75 | 2.8099e-11 | 47.4516 | 44.9397 | 44.8578 | 43.3368 | 9.3133 | 9.0339 | 8.7629 | 8.7629 | 32.2782 | 31.6327 | 31.6327 | 31.6327 |  | TRUE | TRUE | OK | pinch | 6.5 | 8.5
31 | 8.5 | 0.7 | 730 | 550 | 715 | 35 | 80 | 90 | 6.5 | 9 | 3 | 2 | 506.3331 | 205.3235 | 90.15 | 81.3813 | 1.9018 | 1.8639 | 0.30684 | 0.32278 | 0.29298 | 0.30821 | 1.302 | 1.233 | 1.2307 | 10.0221 | 11.9094 | 32.0494 | 0.00014749 | 0.0021085 | 0.002256 | 0.002256 | 2.75 | 1.3397 | 1.3397 | 0.0275 | 0.027225 | 0.026953 | 0.026683 | 0.037846 | 0.015945 | 0.015226 | 0.002256 | 0.069017 | 1.4591e-08 | 2.75 | 2.8006e-11 | 47.3445 | 44.8348 | 44.7528 | 43.6669 | 9.3133 | 9.0339 | 8.7629 | 8.7629 | 32.2782 | 31.6327 | 31.6327 | 31.6327 |  | TRUE | TRUE | OK | pinch | 6.5 | 9
31 | 8.5 | 0.7 | 730 | 550 | 715 | 35 | 80 | 90 | 6.5 | 9.5 | 3 | 2 | 506.0037 | 204.1979 | 90.6325 | 81.3813 | 1.8988 | 1.861 | 0.30724 | 0.32321 | 0.29253 | 0.30773 | 1.299 | 1.2301 | 1.2278 | 10.0064 | 11.9094 | 32.1195 | 0.00014749 | 0.0021131 | 0.0022606 | 0.0022606 | 2.75 | 1.3426 | 1.3426 | 0.0275 | 0.027225 | 0.026953 | 0.026683 | 0.037786 | 0.015967 | 0.015202 | 0.0022606 | 0.068955 | 2.7735e-08 | 2.75 | 2.7996e-11 | 47.238 | 44.7305 | 44.6483 | 43.9963 | 9.3133 | 9.0339 | 8.7629 | 8.7629 | 32.2782 | 31.6327 | 31.6327 | 31.6327 |  | TRUE | TRUE | OK | pinch | 6.5 | 9.5
31 | 8.5 | 0.7 | 730 | 550 | 715 | 35 | 80 | 90 | 6.5 | 10 | 3 | 2 | 505.6751 | 203.0853 | 91.1156 | 81.3813 | 1.8958 | 1.8581 | 0.30765 | 0.32363 | 0.29207 | 0.30725 | 1.2961 | 1.2272 | 1.225 | 9.9908 | 11.9094 | 32.1892 | 0.00014749 | 0.0021177 | 0.0022652 | 0.0022652 | 2.75 | 1.3455 | 1.3455 | 0.0275 | 0.027225 | 0.026953 | 0.026683 | 0.037727 | 0.015988 | 0.015178 | 0.0022652 | 0.068893 | 6.3955e-10 | 2.75 | 2.7984e-11 | 47.132 | 44.6268 | 44.5444 | 44.3249 | 9.3133 | 9.0339 | 8.7629 | 8.7629 | 32.2782 | 31.6327 | 31.6327 | 31.6327 |  | TRUE | TRUE | OK | pinch | 6.5 | 10
31 | 8.5 | 0.7 | 730 | 550 | 715 | 35 | 80 | 90 | 6.5 | 10.5 | 3 | 2 | 505.3471 | 201.9854 | 91.5993 | 81.3813 | 1.8929 | 1.8552 | 0.30805 | 0.32406 | 0.29162 | 0.30677 | 1.2932 | 1.2244 | 1.2221 | 9.9753 | 11.9094 | 32.2586 | 0.00014749 | 0.0021223 | 0.0022698 | 0.0022698 | 2.75 | 1.3484 | 1.3484 | 0.0275 | 0.027225 | 0.026953 | 0.026683 | 0.037669 | 0.016008 | 0.015155 | 0.0022698 | 0.068832 | 3.9931e-09 | 2.75 | 2.7907e-11 | 47.0266 | 44.5236 | 44.4411 | 44.6529 | 9.3133 | 9.0339 | 8.7629 | 8.7629 | 32.2782 | 31.6327 | 31.6327 | 31.6327 |  | TRUE | TRUE | OK | pinch | 6.5 | 10.5
31 | 8.5 | 0.7 | 730 | 550 | 715 | 35 | 80 | 90 | 6.5 | 11 | 3 | 2 | 505.0199 | 200.898 | 92.0835 | 81.3813 | 1.89 | 1.8524 | 0.30845 | 0.32448 | 0.29117 | 0.3063 | 1.2903 | 1.2216 | 1.2193 | 9.9599 | 11.9094 | 32.3276 | 0.00014749 | 0.0021268 | 0.0022743 | 0.0022743 | 2.75 | 1.3513 | 1.3513 | 0.0275 | 0.027225 | 0.026953 | 0.026683 | 0.03761 | 0.016029 | 0.015131 | 0.0022743 | 0.06877 | 7.907e-09 | 2.75 | 2.7831e-11 | 46.9217 | 44.4209 | 44.3382 | 44.9801 | 9.3133 | 9.0339 | 8.7629 | 8.7629 | 32.2782 | 31.6327 | 31.6327 | 31.6327 |  | TRUE | TRUE | OK | pinch | 6.5 | 11
31 | 8.5 | 0.7 | 730 | 550 | 715 | 35 | 80 | 90 | 6.5 | 11.5 | 3 | 2 | 504.6933 | 199.8227 | 92.5682 | 81.3813 | 1.887 | 1.8495 | 0.30885 | 0.3249 | 0.29072 | 0.30582 | 1.2875 | 1.2188 | 1.2165 | 9.9445 | 11.9094 | 32.3962 | 0.00014749 | 0.0021313 | 0.0022788 | 0.0022788 | 2.75 | 1.3542 | 1.3542 | 0.0275 | 0.027225 | 0.026953 | 0.026683 | 0.037552 | 0.01605 | 0.015108 | 0.0022788 | 0.06871 | 1.1388e-08 | 2.75 | 2.7824e-11 | 46.8174 | 44.3188 | 44.236 | 45.3067 | 9.3133 | 9.0339 | 8.7629 | 8.7629 | 32.2782 | 31.6327 | 31.6327 | 31.6327 |  | TRUE | TRUE | OK | pinch | 6.5 | 11.5
31 | 8.5 | 0.7 | 730 | 550 | 715 | 35 | 80 | 90 | 6.5 | 12 | 3 | 2 | 504.3675 | 198.7594 | 93.0535 | 81.3813 | 1.8841 | 1.8466 | 0.30924 | 0.32531 | 0.29027 | 0.30535 | 1.2846 | 1.216 | 1.2137 | 9.9293 | 11.9094 | 32.4645 | 0.00014749 | 0.0021358 | 0.0022833 | 0.0022833 | 2.75 | 1.357 | 1.357 | 0.0275 | 0.027225 | 0.026953 | 0.026683 | 0.037494 | 0.01607 | 0.015085 | 0.0022833 | 0.068649 | 1.3968e-08 | 2.75 | 2.7766e-11 | 46.7136 | 44.2173 | 44.1342 | 45.6325 | 9.3133 | 9.0339 | 8.7629 | 8.7629 | 32.2782 | 31.6327 | 31.6327 | 31.6327 |  | TRUE | TRUE | OK | pinch | 6.5 | 12
31 | 8.5 | 0.7 | 730 | 550 | 715 | 35 | 80 | 90 | 6.5 | 12.5 | 3 | 2 | 504.0423 | 197.7077 | 93.5393 | 81.3813 | 1.8812 | 1.8438 | 0.30964 | 0.32573 | 0.28983 | 0.30489 | 1.2818 | 1.2132 | 1.2109 | 9.9141 | 11.9094 | 32.5324 | 0.00014749 | 0.0021403 | 0.0022878 | 0.0022878 | 2.75 | 1.3599 | 1.3599 | 0.0275 | 0.027225 | 0.026953 | 0.026683 | 0.037437 | 0.016091 | 0.015061 | 0.0022878 | 0.068589 | 1.5675e-08 | 2.75 | 2.7737e-11 | 46.6104 | 44.1162 | 44.033 | 45.9577 | 9.3133 | 9.0339 | 8.7629 | 8.7629 | 32.2782 | 31.6327 | 31.6327 | 31.6327 |  | TRUE | TRUE | OK | pinch | 6.5 | 12.5
31 | 8.5 | 0.7 | 730 | 550 | 715 | 35 | 80 | 90 | 6.5 | 13 | 3 | 2 | 503.7177 | 196.6675 | 94.0256 | 81.3813 | 1.8784 | 1.841 | 0.31003 | 0.32614 | 0.28938 | 0.30442 | 1.279 | 1.2104 | 1.2081 | 9.8989 | 11.9094 | 32.6 | 0.00014749 | 0.0021447 | 0.0022922 | 0.0022922 | 2.75 | 1.3627 | 1.3627 | 0.0275 | 0.027225 | 0.026953 | 0.026683 | 0.03738 | 0.016111 | 0.015038 | 0.0022922 | 0.068529 | 1.6599e-08 | 2.75 | 2.7698e-11 | 46.5077 | 44.0157 | 43.9323 | 46.2823 | 9.3133 | 9.0339 | 8.7629 | 8.7629 | 32.2782 | 31.6327 | 31.6327 | 31.6327 |  | TRUE | TRUE | OK | pinch | 6.5 | 13
31 | 8.5 | 0.7 | 730 | 550 | 715 | 35 | 80 | 90 | 6.5 | 13.5 | 3 | 2 | 503.3938 | 195.6385 | 94.5124 | 81.3813 | 1.8755 | 1.8382 | 0.31042 | 0.32655 | 0.28894 | 0.30396 | 1.2762 | 1.2077 | 1.2054 | 9.8839 | 11.9094 | 32.6672 | 0.00014749 | 0.0021492 | 0.0022966 | 0.0022966 | 2.75 | 1.3655 | 1.3655 | 0.0275 | 0.027225 | 0.026953 | 0.026683 | 0.037323 | 0.016131 | 0.015016 | 0.0022966 | 0.06847 | 1.6875e-08 | 2.75 | 2.7678e-11 | 46.4055 | 43.9157 | 43.8322 | 46.6062 | 9.3133 | 9.0339 | 8.7629 | 8.7629 | 32.2782 | 31.6327 | 31.6327 | 31.6327 |  | TRUE | TRUE | OK | pinch | 6.5 | 13.5
31 | 8.5 | 0.7 | 730 | 550 | 715 | 35 | 80 | 90 | 6.5 | 14 | 3 | 2 | 503.0636 | 194.5984 | 95.0104 | 81.3813 | 1.8726 | 1.8353 | 0.31081 | 0.32696 | 0.2885 | 0.30349 | 1.2733 | 1.2049 | 1.2026 | 9.8686 | 11.9094 | 32.7355 | 0.00014749 | 0.0021537 | 0.0023011 | 0.0023011 | 2.75 | 1.3683 | 1.3683 | 0.0275 | 0.027225 | 0.026953 | 0.026683 | 0.037265 | 0.016152 | 0.014992 | 0.0023011 | 0.068409 | 2.5952e-08 | 2.75 | 2.7598e-11 | 46.3016 | 43.814 | 43.7303 | 46.9364 | 9.3133 | 9.0339 | 8.7629 | 8.7629 | 32.2782 | 31.6327 | 31.6327 | 31.6327 |  | TRUE | TRUE | OK | pinch | 6.5 | 14
31 | 8.5 | 0.7 | 730 | 550 | 715 | 35 | 80 | 90 | 6.5 | 14.5 | 3 | 2 | 502.7329 | 193.5663 | 95.5104 | 81.3813 | 1.8697 | 1.8325 | 0.31121 | 0.32738 | 0.28805 | 0.30302 | 1.2704 | 1.2021 | 1.1998 | 9.8534 | 11.9094 | 32.8037 | 0.00014749 | 0.0021581 | 0.0023056 | 0.0023056 | 2.75 | 1.3712 | 1.3712 | 0.0275 | 0.027225 | 0.026953 | 0.026683 | 0.037207 | 0.016172 | 0.014969 | 0.0023056 | 0.068349 | 2.4265e-08 | 2.75 | 2.7538e-11 | 46.1979 | 43.7125 | 43.6287 | 47.2671 | 9.3133 | 9.0339 | 8.7629 | 8.7629 | 32.2782 | 31.6327 | 31.6327 | 31.6327 |  | TRUE | TRUE | OK | pinch | 6.5 | 14.5
31 | 8.5 | 0.7 | 730 | 550 | 715 | 35 | 80 | 90 | 6.5 | 15 | 3 | 2 | 502.4032 | 192.5462 | 96.0104 | 81.3813 | 1.8668 | 1.8297 | 0.3116 | 0.32779 | 0.28761 | 0.30255 | 1.2676 | 1.1993 | 1.197 | 9.8382 | 11.9094 | 32.8715 | 0.00014749 | 0.0021626 | 0.0023101 | 0.0023101 | 2.75 | 1.374 | 1.374 | 0.0275 | 0.027225 | 0.026953 | 0.026683 | 0.03715 | 0.016193 | 0.014946 | 0.0023101 | 0.068289 | 2.2155e-08 | 2.75 | 2.7531e-11 | 46.0949 | 43.6117 | 43.5277 | 47.5968 | 9.3133 | 9.0339 | 8.7629 | 8.7629 | 32.2782 | 31.6327 | 31.6327 | 31.6327 |  | TRUE | TRUE | OK | pinch | 6.5 | 15
31 | 8.5 | 0.7 | 730 | 550 | 715 | 35 | 80 | 90 | 7 | 5 | 3 | 2 | 508.9313 | 216.3015 | 86.4027 | 81.3813 | 1.9256 | 1.8873 | 0.30358 | 0.31936 | 0.29665 | 0.31207 | 1.3254 | 1.2559 | 1.2537 | 10.1475 | 11.9094 | 31.4886 | 0.00014749 | 0.0020716 | 0.0022191 | 0.0022191 | 2.75 | 1.3162 | 1.3162 | 0.0275 | 0.027225 | 0.026953 | 0.026683 | 0.03832 | 0.015776 | 0.015416 | 0.0022191 | 0.069513 | 5.6055e-09 | 2.75 | 2.8416e-11 | 48.1969 | 45.6692 | 45.5885 | 41.0687 | 9.3133 | 9.0339 | 8.7629 | 8.7629 | 32.2782 | 31.6327 | 31.6327 | 31.6327 |  | TRUE | TRUE | OK | pinch | 7 | 5
31 | 8.5 | 0.7 | 730 | 550 | 715 | 35 | 80 | 90 | 7 | 5.5 | 3 | 2 | 508.6064 | 215.0863 | 86.8653 | 81.3813 | 1.9226 | 1.8844 | 0.30399 | 0.31979 | 0.29619 | 0.31158 | 1.3225 | 1.253 | 1.2508 | 10.1317 | 11.9094 | 31.5595 | 0.00014749 | 0.0020763 | 0.0022238 | 0.0022238 | 2.75 | 1.3192 | 1.3192 | 0.0275 | 0.027225 | 0.026953 | 0.026683 | 0.03826 | 0.015798 | 0.015392 | 0.0022238 | 0.06945 | 8.3724e-09 | 2.75 | 2.8358e-11 | 48.0892 | 45.5637 | 45.4828 | 41.3936 | 9.3133 | 9.0339 | 8.7629 | 8.7629 | 32.2782 | 31.6327 | 31.6327 | 31.6327 |  | TRUE | TRUE | OK | pinch | 7 | 5.5
31 | 8.5 | 0.7 | 730 | 550 | 715 | 35 | 80 | 90 | 7 | 6 | 3 | 2 | 508.282 | 213.8847 | 87.3291 | 81.3813 | 1.9196 | 1.8814 | 0.3044 | 0.32022 | 0.29573 | 0.31109 | 1.3195 | 1.2501 | 1.2479 | 10.1159 | 11.9094 | 31.6301 | 0.00014749 | 0.0020809 | 0.0022284 | 0.0022284 | 2.75 | 1.3221 | 1.3221 | 0.0275 | 0.027225 | 0.026953 | 0.026683 | 0.038201 | 0.015819 | 0.015368 | 0.0022284 | 0.069388 | 1.0897e-08 | 2.75 | 2.8314e-11 | 47.9819 | 45.4587 | 45.3777 | 41.718 | 9.3133 | 9.0339 | 8.7629 | 8.7629 | 32.2782 | 31.6327 | 31.6327 | 31.6327 |  | TRUE | TRUE | OK | pinch | 7 | 6
31 | 8.5 | 0.7 | 730 | 550 | 715 | 35 | 80 | 90 | 7 | 6.5 | 3 | 2 | 507.958 | 212.6965 | 87.7939 | 81.3813 | 1.9166 | 1.8785 | 0.30481 | 0.32065 | 0.29527 | 0.31061 | 1.3166 | 1.2472 | 1.245 | 10.1002 | 11.9094 | 31.7003 | 0.00014749 | 0.0020855 | 0.002233 | 0.002233 | 2.75 | 1.3251 | 1.3251 | 0.0275 | 0.027225 | 0.026953 | 0.026683 | 0.038141 | 0.01584 | 0.015344 | 0.002233 | 0.069326 | 1.2838e-08 | 2.75 | 2.8216e-11 | 47.8751 | 45.3542 | 45.273 | 42.042 | 9.3133 | 9.0339 | 8.7629 | 8.7629 | 32.2782 | 31.6327 | 31.6327 | 31.6327 |  | TRUE | TRUE | OK | pinch | 7 | 6.5
31 | 8.5 | 0.7 | 730 | 550 | 715 | 35 | 80 | 90 | 7 | 7 | 3 | 2 | 507.6344 | 211.5214 | 88.2598 | 81.3813 | 1.9137 | 1.8756 | 0.30522 | 0.32108 | 0.29481 | 0.31013 | 1.3136 | 1.2444 | 1.2421 | 10.0845 | 11.9094 | 31.7703 | 0.00014749 | 0.0020901 | 0.0022376 | 0.0022376 | 2.75 | 1.328 | 1.328 | 0.0275 | 0.027225 | 0.026953 | 0.026683 | 0.038082 | 0.015861 | 0.01532 | 0.0022376 | 0.069264 | 1.3569e-08 | 2.75 | 2.8178e-11 | 47.7688 | 45.2501 | 45.1687 | 42.3656 | 9.3133 | 9.0339 | 8.7629 | 8.7629 | 32.2782 | 31.6327 | 31.6327 | 31.6327 |  | TRUE | TRUE | OK | pinch | 7 | 7
31 | 8.5 | 0.7 | 730 | 550 | 715 | 35 | 80 | 90 | 7 | 7.5 | 3 | 2 | 507.3113 | 210.3593 | 88.7267 | 81.3813 | 1.9107 | 1.8727 | 0.30562 | 0.3215 | 0.29435 | 0.30965 | 1.3107 | 1.2415 | 1.2393 | 10.069 | 11.9094 | 31.8399 | 0.00014749 | 0.0020947 | 0.0022422 | 0.0022422 | 2.75 | 1.3309 | 1.3309 | 0.0275 | 0.027225 | 0.026953 | 0.026683 | 0.038023 | 0.015882 | 0.015297 | 0.0022422 | 0.069202 | 1.2246e-08 | 2.75 | 2.8165e-11 | 47.6629 | 45.1465 | 45.065 | 42.6887 | 9.3133 | 9.0339 | 8.7629 | 8.7629 | 32.2782 | 31.6327 | 31.6327 | 31.6327 |  | TRUE | TRUE | OK | pinch | 7 | 7.5
31 | 8.5 | 0.7 | 730 | 550 | 715 | 35 | 80 | 90 | 7 | 8 | 3 | 2 | 506.9886 | 209.2098 | 89.1946 | 81.3813 | 1.9078 | 1.8698 | 0.30602 | 0.32193 | 0.2939 | 0.30917 | 1.3078 | 1.2387 | 1.2364 | 10.0535 | 11.9094 | 31.9092 | 0.00014749 | 0.0020993 | 0.0022468 | 0.0022468 | 2.75 | 1.3338 | 1.3338 | 0.0275 | 0.027225 | 0.026953 | 0.026683 | 0.037964 | 0.015903 | 0.015273 | 0.0022468 | 0.069141 | 8.4116e-09 | 2.75 | 2.8105e-11 | 47.5576 | 45.0433 | 44.9616 | 43.0114 | 9.3133 | 9.0339 | 8.7629 | 8.7629 | 32.2782 | 31.6327 | 31.6327 | 31.6327 |  | TRUE | TRUE | OK | pinch | 7 | 8
31 | 8.5 | 0.7 | 730 | 550 | 715 | 35 | 80 | 90 | 7 | 8.5 | 3 | 2 | 506.6618 | 208.057 | 89.67 | 81.3813 | 1.9048 | 1.8669 | 0.30643 | 0.32235 | 0.29344 | 0.30869 | 1.3049 | 1.2358 | 1.2336 | 10.0378 | 11.9094 | 31.9792 | 0.00014749 | 0.0021039 | 0.0022514 | 0.0022514 | 2.75 | 1.3367 | 1.3367 | 0.0275 | 0.027225 | 0.026953 | 0.026683 | 0.037905 | 0.015924 | 0.015249 | 0.0022514 | 0.069079 | 5.4839e-08 | 2.75 | 2.8122e-11 | 47.4512 | 44.9392 | 44.8574 | 43.3382 | 9.3133 | 9.0339 | 8.7629 | 8.7629 | 32.2782 | 31.6327 | 31.6327 | 31.6327 |  | TRUE | TRUE | OK | pinch | 7 | 8.5
31 | 8.5 | 0.7 | 730 | 550 | 715 | 35 | 80 | 90 | 7 | 9 | 3 | 2 | 506.3319 | 206.9041 | 90.1517 | 81.3813 | 1.9018 | 1.8639 | 0.30684 | 0.32278 | 0.29298 | 0.30821 | 1.302 | 1.2329 | 1.2307 | 10.022 | 11.9094 | 32.0497 | 0.00014749 | 0.0021085 | 0.002256 | 0.002256 | 2.75 | 1.3397 | 1.3397 | 0.0275 | 0.027225 | 0.026953 | 0.026683 | 0.037845 | 0.015945 | 0.015225 | 0.002256 | 0.069016 | 6.8974e-08 | 2.75 | 2.8075e-11 | 47.3441 | 44.8344 | 44.7524 | 43.6681 | 9.3133 | 9.0339 | 8.7629 | 8.7629 | 32.2782 | 31.6327 | 31.6327 | 31.6327 |  | TRUE | TRUE | OK | pinch | 7 | 9
31 | 8.5 | 0.7 | 730 | 550 | 715 | 35 | 80 | 90 | 7 | 9.5 | 3 | 2 | 506.0027 | 205.7648 | 90.634 | 81.3813 | 1.8988 | 1.861 | 0.30724 | 0.32321 | 0.29252 | 0.30773 | 1.299 | 1.2301 | 1.2278 | 10.0064 | 11.9094 | 32.1197 | 0.00014749 | 0.0021131 | 0.0022606 | 0.0022606 | 2.75 | 1.3426 | 1.3426 | 0.0275 | 0.027225 | 0.026953 | 0.026683 | 0.037786 | 0.015967 | 0.015202 | 0.0022606 | 0.068954 | -6.9539e-09 | 2.75 | 2.803e-11 | 47.2376 | 44.7302 | 44.648 | 43.9973 | 9.3133 | 9.0339 | 8.7629 | 8.7629 | 32.2782 | 31.6327 | 31.6327 | 31.6327 |  | TRUE | TRUE | OK | pinch | 7 | 9.5
31 | 8.5 | 0.7 | 730 | 550 | 715 | 35 | 80 | 90 | 7 | 10 | 3 | 2 | 505.6742 | 204.6387 | 91.1169 | 81.3813 | 1.8958 | 1.8581 | 0.30765 | 0.32364 | 0.29207 | 0.30725 | 1.2961 | 1.2272 | 1.225 | 9.9908 | 11.9094 | 32.1894 | 0.00014749 | 0.0021177 | 0.0022652 | 0.0022652 | 2.75 | 1.3455 | 1.3455 | 0.0275 | 0.027225 | 0.026953 | 0.026683 | 0.037727 | 0.015988 | 0.015178 | 0.0022652 | 0.068893 | -2.4901e-08 | 2.75 | 2.7951e-11 | 47.1317 | 44.6265 | 44.5441 | 44.3258 | 9.3133 | 9.0339 | 8.7629 | 8.7629 | 32.2782 | 31.6327 | 31.6327 | 31.6327 |  | TRUE | TRUE | OK | pinch | 7 | 10
31 | 8.5 | 0.7 | 730 | 550 | 715 | 35 | 80 | 90 | 7 | 10.5 | 3 | 2 | 505.3464 | 203.5255 | 91.6004 | 81.3813 | 1.8929 | 1.8552 | 0.30805 | 0.32406 | 0.29162 | 0.30677 | 1.2932 | 1.2244 | 1.2221 | 9.9753 | 11.9094 | 32.2587 | 0.00014749 | 0.0021223 | 0.0022698 | 0.0022698 | 2.75 | 1.3484 | 1.3484 | 0.0275 | 0.027225 | 0.026953 | 0.026683 | 0.037668 | 0.016008 | 0.015154 | 0.0022698 | 0.068831 | 1.7804e-08 | 2.75 | 2.7894e-11 | 47.0263 | 44.5233 | 44.4408 | 44.6536 | 9.3133 | 9.0339 | 8.7629 | 8.7629 | 32.2782 | 31.6327 | 31.6327 | 31.6327 |  | TRUE | TRUE | OK | pinch | 7 | 10.5
31 | 8.5 | 0.7 | 730 | 550 | 715 | 35 | 80 | 90 | 7 | 11 | 3 | 2 | 505.0193 | 202.4251 | 92.0844 | 81.3813 | 1.89 | 1.8523 | 0.30845 | 0.32448 | 0.29116 | 0.3063 | 1.2903 | 1.2216 | 1.2193 | 9.9599 | 11.9094 | 32.3277 | 0.00014749 | 0.0021268 | 0.0022743 | 0.0022743 | 2.75 | 1.3513 | 1.3513 | 0.0275 | 0.027225 | 0.026953 | 0.026683 | 0.03761 | 0.016029 | 0.015131 | 0.0022743 | 0.06877 | 7.5631e-10 | 2.75 | 2.7906e-11 | 46.9215 | 44.4208 | 44.338 | 44.9807 | 9.3133 | 9.0339 | 8.7629 | 8.7629 | 32.2782 | 31.6327 | 31.6327 | 31.6327 |  | TRUE | TRUE | OK | pinch | 7 | 11
31 | 8.5 | 0.7 | 730 | 550 | 715 | 35 | 80 | 90 | 7 | 11.5 | 3 | 2 | 504.6929 | 201.3371 | 92.5689 | 81.3813 | 1.887 | 1.8495 | 0.30885 | 0.3249 | 0.29072 | 0.30582 | 1.2875 | 1.2188 | 1.2165 | 9.9445 | 11.9094 | 32.3963 | 0.00014749 | 0.0021313 | 0.0022788 | 0.0022788 | 2.75 | 1.3542 | 1.3542 | 0.0275 | 0.027225 | 0.026953 | 0.026683 | 0.037552 | 0.01605 | 0.015108 | 0.0022788 | 0.06871 | 4.9374e-09 | 2.75 | 2.7803e-11 | 46.8172 | 44.3187 | 44.2358 | 45.3071 | 9.3133 | 9.0339 | 8.7629 | 8.7629 | 32.2782 | 31.6327 | 31.6327 | 31.6327 |  | TRUE | TRUE | OK | pinch | 7 | 11.5
31 | 8.5 | 0.7 | 730 | 550 | 715 | 35 | 80 | 90 | 7 | 12 | 3 | 2 | 504.3671 | 200.2613 | 93.054 | 81.3813 | 1.8841 | 1.8466 | 0.30924 | 0.32531 | 0.29027 | 0.30535 | 1.2846 | 1.216 | 1.2137 | 9.9292 | 11.9094 | 32.4645 | 0.00014749 | 0.0021358 | 0.0022833 | 0.0022833 | 2.75 | 1.357 | 1.357 | 0.0275 | 0.027225 | 0.026953 | 0.026683 | 0.037494 | 0.01607 | 0.015085 | 0.0022833 | 0.068649 | 8.953e-09 | 2.75 | 2.7787e-11 | 46.7135 | 44.2172 | 44.1341 | 45.6329 | 9.3133 | 9.0339 | 8.7629 | 8.7629 | 32.2782 | 31.6327 | 31.6327 | 31.6327 |  | TRUE | TRUE | OK | pinch | 7 | 12
31 | 8.5 | 0.7 | 730 | 550 | 715 | 35 | 80 | 90 | 7 | 12.5 | 3 | 2 | 504.042 | 199.1974 | 93.5396 | 81.3813 | 1.8812 | 1.8438 | 0.30964 | 0.32573 | 0.28983 | 0.30489 | 1.2818 | 1.2132 | 1.2109 | 9.9141 | 11.9094 | 32.5324 | 0.00014749 | 0.0021403 | 0.0022878 | 0.0022878 | 2.75 | 1.3599 | 1.3599 | 0.0275 | 0.027225 | 0.026953 | 0.026683 | 0.037437 | 0.016091 | 0.015061 | 0.0022878 | 0.068589 | 1.2169e-08 | 2.75 | 2.7773e-11 | 46.6103 | 44.1161 | 44.033 | 45.958 | 9.3133 | 9.0339 | 8.7629 | 8.7629 | 32.2782 | 31.6327 | 31.6327 | 31.6327 |  | TRUE | TRUE | OK | pinch | 7 | 12.5
31 | 8.5 | 0.7 | 730 | 550 | 715 | 35 | 80 | 90 | 7 | 13 | 3 | 2 | 503.7176 | 198.1451 | 94.0258 | 81.3813 | 1.8784 | 1.841 | 0.31003 | 0.32614 | 0.28938 | 0.30442 | 1.279 | 1.2104 | 1.2081 | 9.8989 | 11.9094 | 32.6 | 0.00014749 | 0.0021447 | 0.0022922 | 0.0022922 | 2.75 | 1.3627 | 1.3627 | 0.0275 | 0.027225 | 0.026953 | 0.026683 | 0.03738 | 0.016111 | 0.015038 | 0.0022922 | 0.068529 | 1.4441e-08 | 2.75 | 2.7703e-11 | 46.5076 | 44.0157 | 43.9323 | 46.2824 | 9.3133 | 9.0339 | 8.7629 | 8.7629 | 32.2782 | 31.6327 | 31.6327 | 31.6327 |  | TRUE | TRUE | OK | pinch | 7 | 13
31 | 8.5 | 0.7 | 730 | 550 | 715 | 35 | 80 | 90 | 7 | 13.5 | 3 | 2 | 503.3939 | 197.1043 | 94.5124 | 81.3813 | 1.8755 | 1.8382 | 0.31042 | 0.32655 | 0.28894 | 0.30396 | 1.2762 | 1.2077 | 1.2054 | 9.8839 | 11.9094 | 32.6672 | 0.00014749 | 0.0021492 | 0.0022966 | 0.0022966 | 2.75 | 1.3655 | 1.3655 | 0.0275 | 0.027225 | 0.026953 | 0.026683 | 0.037323 | 0.016131 | 0.015016 | 0.0022966 | 0.06847 | 1.5822e-08 | 2.75 | 2.7678e-11 | 46.4055 | 43.9157 | 43.8322 | 46.6061 | 9.3133 | 9.0339 | 8.7629 | 8.7629 | 32.2782 | 31.6327 | 31.6327 | 31.6327 |  | TRUE | TRUE | OK | pinch | 7 | 13.5
31 | 8.5 | 0.7 | 730 | 550 | 715 | 35 | 80 | 90 | 7 | 14 | 3 | 2 | 503.0636 | 196.0518 | 95.0104 | 81.3813 | 1.8726 | 1.8353 | 0.31081 | 0.32696 | 0.2885 | 0.30349 | 1.2733 | 1.2049 | 1.2026 | 9.8686 | 11.9094 | 32.7355 | 0.00014749 | 0.0021537 | 0.0023011 | 0.0023011 | 2.75 | 1.3683 | 1.3683 | 0.0275 | 0.027225 | 0.026953 | 0.026683 | 0.037265 | 0.016152 | 0.014992 | 0.0023011 | 0.068409 | 2.6718e-08 | 2.75 | 2.7619e-11 | 46.3016 | 43.814 | 43.7303 | 46.9364 | 9.3133 | 9.0339 | 8.7629 | 8.7629 | 32.2782 | 31.6327 | 31.6327 | 31.6327 |  | TRUE | TRUE | OK | pinch | 7 | 14
31 | 8.5 | 0.7 | 730 | 550 | 715 | 35 | 80 | 90 | 7 | 14.5 | 3 | 2 | 502.7329 | 195.0076 | 95.5104 | 81.3813 | 1.8697 | 1.8325 | 0.31121 | 0.32738 | 0.28805 | 0.30302 | 1.2704 | 1.2021 | 1.1998 | 9.8534 | 11.9094 | 32.8037 | 0.00014749 | 0.0021581 | 0.0023056 | 0.0023056 | 2.75 | 1.3712 | 1.3712 | 0.0275 | 0.027225 | 0.026953 | 0.026683 | 0.037207 | 0.016172 | 0.014969 | 0.0023056 | 0.068349 | 2.5897e-08 | 2.75 | 2.7577e-11 | 46.1979 | 43.7125 | 43.6287 | 47.2671 | 9.3133 | 9.0339 | 8.7629 | 8.7629 | 32.2782 | 31.6327 | 31.6327 | 31.6327 |  | TRUE | TRUE | OK | pinch | 7 | 14.5
31 | 8.5 | 0.7 | 730 | 550 | 715 | 35 | 80 | 90 | 7 | 15 | 3 | 2 | 502.4032 | 193.9758 | 96.0104 | 81.3813 | 1.8668 | 1.8297 | 0.3116 | 0.32779 | 0.28761 | 0.30255 | 1.2676 | 1.1993 | 1.197 | 9.8382 | 11.9094 | 32.8715 | 0.00014749 | 0.0021626 | 0.0023101 | 0.0023101 | 2.75 | 1.374 | 1.374 | 0.0275 | 0.027225 | 0.026953 | 0.026683 | 0.03715 | 0.016193 | 0.014946 | 0.0023101 | 0.068289 | 2.4354e-08 | 2.75 | 2.7552e-11 | 46.0949 | 43.6117 | 43.5277 | 47.5968 | 9.3133 | 9.0339 | 8.7629 | 8.7629 | 32.2782 | 31.6327 | 31.6327 | 31.6327 |  | TRUE | TRUE | OK | pinch | 7 | 15
31 | 8.5 | 0.7 | 730 | 550 | 715 | 35 | 80 | 90 | 7.5 | 5 | 3 | 2 | 508.9303 | 218.0273 | 86.404 | 81.3813 | 1.9256 | 1.8873 | 0.30358 | 0.31936 | 0.29665 | 0.31207 | 1.3254 | 1.2559 | 1.2537 | 10.1475 | 11.9094 | 31.4888 | 0.00014749 | 0.0020716 | 0.0022191 | 0.0022191 | 2.75 | 1.3162 | 1.3162 | 0.0275 | 0.027225 | 0.026953 | 0.026683 | 0.03832 | 0.015776 | 0.015416 | 0.0022191 | 0.069513 | 5.5626e-09 | 2.75 | 2.8364e-11 | 48.1966 | 45.6689 | 45.5882 | 41.0697 | 9.3133 | 9.0339 | 8.7629 | 8.7629 | 32.2782 | 31.6327 | 31.6327 | 31.6327 |  | TRUE | TRUE | OK | pinch | 7.5 | 5
31 | 8.5 | 0.7 | 730 | 550 | 715 | 35 | 80 | 90 | 7.5 | 5.5 | 3 | 2 | 508.6057 | 216.7963 | 86.8664 | 81.3813 | 1.9226 | 1.8844 | 0.30399 | 0.31979 | 0.29619 | 0.31158 | 1.3224 | 1.253 | 1.2508 | 10.1316 | 11.9094 | 31.5596 | 0.00014749 | 0.0020763 | 0.0022238 | 0.0022238 | 2.75 | 1.3192 | 1.3192 | 0.0275 | 0.027225 | 0.026953 | 0.026683 | 0.03826 | 0.015798 | 0.015392 | 0.0022238 | 0.06945 | 7.9237e-09 | 2.75 | 2.8339e-11 | 48.0889 | 45.5635 | 45.4826 | 41.3943 | 9.3133 | 9.0339 | 8.7629 | 8.7629 | 32.2782 | 31.6327 | 31.6327 | 31.6327 |  | TRUE | TRUE | OK | pinch | 7.5 | 5.5
31 | 8.5 | 0.7 | 730 | 550 | 715 | 35 | 80 | 90 | 7.5 | 6 | 3 | 2 | 508.2815 | 215.5792 | 87.3298 | 81.3813 | 1.9196 | 1.8814 | 0.3044 | 0.32022 | 0.29573 | 0.31109 | 1.3195 | 1.2501 | 1.2479 | 10.1159 | 11.9094 | 31.6302 | 0.00014749 | 0.0020809 | 0.0022284 | 0.0022284 | 2.75 | 1.3221 | 1.3221 | 0.0275 | 0.027225 | 0.026953 | 0.026683 | 0.038201 | 0.015819 | 0.015368 | 0.0022284 | 0.069388 | 1.0226e-08 | 2.75 | 2.8298e-11 | 47.9817 | 45.4586 | 45.3775 | 41.7185 | 9.3133 | 9.0339 | 8.7629 | 8.7629 | 32.2782 | 31.6327 | 31.6327 | 31.6327 |  | TRUE | TRUE | OK | pinch | 7.5 | 6
31 | 8.5 | 0.7 | 730 | 550 | 715 | 35 | 80 | 90 | 7.5 | 6.5 | 3 | 2 | 507.9577 | 214.3759 | 87.7943 | 81.3813 | 1.9166 | 1.8785 | 0.30481 | 0.32065 | 0.29527 | 0.31061 | 1.3166 | 1.2472 | 1.245 | 10.1002 | 11.9094 | 31.7004 | 0.00014749 | 0.0020856 | 0.002233 | 0.002233 | 2.75 | 1.3251 | 1.3251 | 0.0275 | 0.027225 | 0.026953 | 0.026683 | 0.038141 | 0.01584 | 0.015344 | 0.002233 | 0.069326 | 1.2372e-08 | 2.75 | 2.8217e-11 | 47.875 | 45.3541 | 45.2729 | 42.0423 | 9.3133 | 9.0339 | 8.7629 | 8.7629 | 32.2782 | 31.6327 | 31.6327 | 31.6327 |  | TRUE | TRUE | OK | pinch | 7.5 | 6.5
31 | 8.5 | 0.7 | 730 | 550 | 715 | 35 | 80 | 90 | 7.5 | 7 | 3 | 2 | 507.6344 | 213.1859 | 88.2598 | 81.3813 | 1.9137 | 1.8756 | 0.30522 | 0.32108 | 0.29481 | 0.31013 | 1.3136 | 1.2444 | 1.2421 | 10.0845 | 11.9094 | 31.7703 | 0.00014749 | 0.0020901 | 0.0022376 | 0.0022376 | 2.75 | 1.328 | 1.328 | 0.0275 | 0.027225 | 0.026953 | 0.026683 | 0.038082 | 0.015861 | 0.01532 | 0.0022376 | 0.069264 | 1.4117e-08 | 2.75 | 2.823e-11 | 47.7688 | 45.2501 | 45.1687 | 42.3656 | 9.3133 | 9.0339 | 8.7629 | 8.7629 | 32.2782 | 31.6327 | 31.6327 | 31.6327 |  | TRUE | TRUE | OK | pinch | 7.5 | 7
31 | 8.5 | 0.7 | 730 | 550 | 715 | 35 | 80 | 90 | 7.5 | 7.5 | 3 | 2 | 507.3115 | 212.0091 | 88.7264 | 81.3813 | 1.9107 | 1.8727 | 0.30562 | 0.3215 | 0.29435 | 0.30965 | 1.3107 | 1.2415 | 1.2393 | 10.069 | 11.9094 | 31.8399 | 0.00014749 | 0.0020947 | 0.0022422 | 0.0022422 | 2.75 | 1.3309 | 1.3309 | 0.0275 | 0.027225 | 0.026953 | 0.026683 | 0.038023 | 0.015882 | 0.015297 | 0.0022422 | 0.069202 | 1.504e-08 | 2.75 | 2.8184e-11 | 47.663 | 45.1466 | 45.065 | 42.6885 | 9.3133 | 9.0339 | 8.7629 | 8.7629 | 32.2782 | 31.6327 | 31.6327 | 31.6327 |  | TRUE | TRUE | OK | pinch | 7.5 | 7.5
31 | 8.5 | 0.7 | 730 | 550 | 715 | 35 | 80 | 90 | 7.5 | 8 | 3 | 2 | 506.989 | 210.8452 | 89.194 | 81.3813 | 1.9078 | 1.8698 | 0.30602 | 0.32193 | 0.2939 | 0.30917 | 1.3078 | 1.2387 | 1.2364 | 10.0535 | 11.9094 | 31.9091 | 0.00014749 | 0.0020993 | 0.0022468 | 0.0022468 | 2.75 | 1.3338 | 1.3338 | 0.0275 | 0.027225 | 0.026953 | 0.026683 | 0.037964 | 0.015903 | 0.015273 | 0.0022468 | 0.069141 | 1.4487e-08 | 2.75 | 2.8103e-11 | 47.5577 | 45.0435 | 44.9618 | 43.011 | 9.3133 | 9.0339 | 8.7629 | 8.7629 | 32.2782 | 31.6327 | 31.6327 | 31.6327 |  | TRUE | TRUE | OK | pinch | 7.5 | 8
31 | 8.5 | 0.7 | 730 | 550 | 715 | 35 | 80 | 90 | 7.5 | 8.5 | 3 | 2 | 506.6605 | 209.6711 | 89.6719 | 81.3813 | 1.9048 | 1.8669 | 0.30643 | 0.32235 | 0.29344 | 0.30869 | 1.3049 | 1.2358 | 1.2336 | 10.0377 | 11.9094 | 31.9795 | 0.00014749 | 0.0021039 | 0.0022514 | 0.0022514 | 2.75 | 1.3367 | 1.3367 | 0.0275 | 0.027225 | 0.026953 | 0.026683 | 0.037905 | 0.015924 | 0.015249 | 0.0022514 | 0.069079 | 2.5643e-08 | 2.75 | 2.8042e-11 | 47.4508 | 44.9388 | 44.8569 | 43.3395 | 9.3133 | 9.0339 | 8.7629 | 8.7629 | 32.2782 | 31.6327 | 31.6327 | 31.6327 |  | TRUE | TRUE | OK | pinch | 7.5 | 8.5
31 | 8.5 | 0.7 | 730 | 550 | 715 | 35 | 80 | 90 | 7.5 | 9 | 3 | 2 | 506.3307 | 208.5039 | 90.1534 | 81.3813 | 1.9018 | 1.8639 | 0.30684 | 0.32278 | 0.29298 | 0.30821 | 1.302 | 1.2329 | 1.2307 | 10.022 | 11.9094 | 32.0499 | 0.00014749 | 0.0021085 | 0.002256 | 0.002256 | 2.75 | 1.3397 | 1.3397 | 0.0275 | 0.027225 | 0.026953 | 0.026683 | 0.037845 | 0.015946 | 0.015225 | 0.002256 | 0.069016 | 1.6513e-08 | 2.75 | 2.8077e-11 | 47.3437 | 44.8341 | 44.752 | 43.6693 | 9.3133 | 9.0339 | 8.7629 | 8.7629 | 32.2782 | 31.6327 | 31.6327 | 31.6327 |  | TRUE | TRUE | OK | pinch | 7.5 | 9
31 | 8.5 | 0.7 | 730 | 550 | 715 | 35 | 80 | 90 | 7.5 | 9.5 | 3 | 2 | 506.0016 | 207.3503 | 90.6356 | 81.3813 | 1.8988 | 1.861 | 0.30724 | 0.32321 | 0.29252 | 0.30772 | 1.299 | 1.2301 | 1.2278 | 10.0063 | 11.9094 | 32.1199 | 0.00014749 | 0.0021132 | 0.0022606 | 0.0022606 | 2.75 | 1.3426 | 1.3426 | 0.0275 | 0.027225 | 0.026953 | 0.026683 | 0.037786 | 0.015967 | 0.015202 | 0.0022606 | 0.068954 | 8.1875e-08 | 2.75 | 2.7961e-11 | 47.2373 | 44.7299 | 44.6476 | 43.9984 | 9.3133 | 9.0339 | 8.7629 | 8.7629 | 32.2782 | 31.6327 | 31.6327 | 31.6327 |  | TRUE | TRUE | OK | pinch | 7.5 | 9.5
31 | 8.5 | 0.7 | 730 | 550 | 715 | 35 | 80 | 90 | 7.5 | 10 | 3 | 2 | 505.6733 | 206.2104 | 91.1182 | 81.3813 | 1.8958 | 1.8581 | 0.30765 | 0.32364 | 0.29207 | 0.30725 | 1.2961 | 1.2272 | 1.225 | 9.9907 | 11.9094 | 32.1896 | 0.00014749 | 0.0021177 | 0.0022652 | 0.0022652 | 2.75 | 1.3455 | 1.3455 | 0.0275 | 0.027225 | 0.026953 | 0.026683 | 0.037727 | 0.015988 | 0.015178 | 0.0022652 | 0.068893 | -1.7923e-08 | 2.75 | 2.7921e-11 | 47.1314 | 44.6262 | 44.5438 | 44.3267 | 9.3133 | 9.0339 | 8.7629 | 8.7629 | 32.2782 | 31.6327 | 31.6327 | 31.6327 |  | TRUE | TRUE | OK | pinch | 7.5 | 10
31 | 8.5 | 0.7 | 730 | 550 | 715 | 35 | 80 | 90 | 7.5 | 10.5 | 3 | 2 | 505.3456 | 205.0837 | 91.6015 | 81.3813 | 1.8929 | 1.8552 | 0.30805 | 0.32406 | 0.29161 | 0.30677 | 1.2932 | 1.2244 | 1.2221 | 9.9752 | 11.9094 | 32.2589 | 0.00014749 | 0.0021223 | 0.0022698 | 0.0022698 | 2.75 | 1.3484 | 1.3484 | 0.0275 | 0.027225 | 0.026953 | 0.026683 | 0.037668 | 0.016009 | 0.015154 | 0.0022698 | 0.068831 | -6.4276e-08 | 2.75 | 2.7927e-11 | 47.0261 | 44.5231 | 44.4406 | 44.6544 | 9.3133 | 9.0339 | 8.7629 | 8.7629 | 32.2782 | 31.6327 | 31.6327 | 31.6327 |  | TRUE | TRUE | OK | pinch | 7.5 | 10.5
31 | 8.5 | 0.7 | 730 | 550 | 715 | 35 | 80 | 90 | 7.5 | 11 | 3 | 2 | 505.0187 | 203.97 | 92.0853 | 81.3813 | 1.8899 | 1.8523 | 0.30845 | 0.32448 | 0.29116 | 0.30629 | 1.2903 | 1.2216 | 1.2193 | 9.9598 | 11.9094 | 32.3278 | 0.00014749 | 0.0021268 | 0.0022743 | 0.0022743 | 2.75 | 1.3513 | 1.3513 | 0.0275 | 0.027225 | 0.026953 | 0.026683 | 0.03761 | 0.016029 | 0.015131 | 0.0022743 | 0.06877 | -4.9691e-08 | 2.75 | 2.7886e-11 | 46.9213 | 44.4206 | 44.3379 | 44.9813 | 9.3133 | 9.0339 | 8.7629 | 8.7629 | 32.2782 | 31.6327 | 31.6327 | 31.6327 |  | TRUE | TRUE | OK | pinch | 7.5 | 11
31 | 8.5 | 0.7 | 730 | 550 | 715 | 35 | 80 | 90 | 7.5 | 11.5 | 3 | 2 | 504.6924 | 202.8689 | 92.5696 | 81.3813 | 1.887 | 1.8495 | 0.30885 | 0.3249 | 0.29072 | 0.30582 | 1.2875 | 1.2188 | 1.2165 | 9.9445 | 11.9094 | 32.3964 | 0.00014749 | 0.0021313 | 0.0022788 | 0.0022788 | 2.75 | 1.3542 | 1.3542 | 0.0275 | 0.027225 | 0.026953 | 0.026683 | 0.037552 | 0.01605 | 0.015108 | 0.0022788 | 0.06871 | -2.2224e-09 | 2.75 | 2.781e-11 | 46.8171 | 44.3185 | 44.2357 | 45.3076 | 9.3133 | 9.0339 | 8.7629 | 8.7629 | 32.2782 | 31.6327 | 31.6327 | 31.6327 |  | TRUE | TRUE | OK | pinch | 7.5 | 11.5
31 | 8.5 | 0.7 | 730 | 550 | 715 | 35 | 80 | 90 | 7.5 | 12 | 3 | 2 | 504.3668 | 201.7803 | 93.0545 | 81.3813 | 1.8841 | 1.8466 | 0.30924 | 0.32531 | 0.29027 | 0.30535 | 1.2846 | 1.216 | 1.2137 | 9.9292 | 11.9094 | 32.4646 | 0.00014749 | 0.0021358 | 0.0022833 | 0.0022833 | 2.75 | 1.357 | 1.357 | 0.0275 | 0.027225 | 0.026953 | 0.026683 | 0.037494 | 0.01607 | 0.015084 | 0.0022833 | 0.068649 | 1.6752e-09 | 2.75 | 2.7768e-11 | 46.7134 | 44.2171 | 44.134 | 45.6332 | 9.3133 | 9.0339 | 8.7629 | 8.7629 | 32.2782 | 31.6327 | 31.6327 | 31.6327 |  | TRUE | TRUE | OK | pinch | 7.5 | 12
31 | 8.5 | 0.7 | 730 | 550 | 715 | 35 | 80 | 90 | 7.5 | 12.5 | 3 | 2 | 504.0419 | 200.7037 | 93.5399 | 81.3813 | 1.8812 | 1.8438 | 0.30964 | 0.32573 | 0.28983 | 0.30489 | 1.2818 | 1.2132 | 1.2109 | 9.914 | 11.9094 | 32.5325 | 0.00014749 | 0.0021403 | 0.0022878 | 0.0022878 | 2.75 | 1.3599 | 1.3599 | 0.0275 | 0.027225 | 0.026953 | 0.026683 | 0.037437 | 0.016091 | 0.015061 | 0.0022878 | 0.068589 | 6.1142e-09 | 2.75 | 2.7718e-11 | 46.6102 | 44.1161 | 44.0329 | 45.9581 | 9.3133 | 9.0339 | 8.7629 | 8.7629 | 32.2782 | 31.6327 | 31.6327 | 31.6327 |  | TRUE | TRUE | OK | pinch | 7.5 | 12.5
31 | 8.5 | 0.7 | 730 | 550 | 715 | 35 | 80 | 90 | 7.5 | 13 | 3 | 2 | 503.7176 | 199.6391 | 94.0259 | 81.3813 | 1.8784 | 1.841 | 0.31003 | 0.32614 | 0.28938 | 0.30442 | 1.279 | 1.2104 | 1.2081 | 9.8989 | 11.9094 | 32.6 | 0.00014749 | 0.0021447 | 0.0022922 | 0.0022922 | 2.75 | 1.3627 | 1.3627 | 0.0275 | 0.027225 | 0.026953 | 0.026683 | 0.03738 | 0.016111 | 0.015038 | 0.0022922 | 0.068529 | 9.9803e-09 | 2.75 | 2.7682e-11 | 46.5076 | 44.0156 | 43.9323 | 46.2824 | 9.3133 | 9.0339 | 8.7629 | 8.7629 | 32.2782 | 31.6327 | 31.6327 | 31.6327 |  | TRUE | TRUE | OK | pinch | 7.5 | 13
31 | 8.5 | 0.7 | 730 | 550 | 715 | 35 | 80 | 90 | 7.5 | 13.5 | 3 | 2 | 503.3939 | 198.5862 | 94.5123 | 81.3813 | 1.8755 | 1.8382 | 0.31042 | 0.32655 | 0.28894 | 0.30396 | 1.2762 | 1.2077 | 1.2054 | 9.8839 | 11.9094 | 32.6672 | 0.00014749 | 0.0021492 | 0.0022966 | 0.0022966 | 2.75 | 1.3655 | 1.3655 | 0.0275 | 0.027225 | 0.026953 | 0.026683 | 0.037323 | 0.016131 | 0.015016 | 0.0022966 | 0.06847 | 1.2886e-08 | 2.75 | 2.7644e-11 | 46.4055 | 43.9157 | 43.8322 | 46.6061 | 9.3133 | 9.0339 | 8.7629 | 8.7629 | 32.2782 | 31.6327 | 31.6327 | 31.6327 |  | TRUE | TRUE | OK | pinch | 7.5 | 13.5
31 | 8.5 | 0.7 | 730 | 550 | 715 | 35 | 80 | 90 | 7.5 | 14 | 3 | 2 | 503.0636 | 197.5209 | 95.0104 | 81.3813 | 1.8726 | 1.8353 | 0.31081 | 0.32696 | 0.2885 | 0.30349 | 1.2733 | 1.2049 | 1.2026 | 9.8686 | 11.9094 | 32.7355 | 0.00014749 | 0.0021537 | 0.0023011 | 0.0023011 | 2.75 | 1.3683 | 1.3683 | 0.0275 | 0.027225 | 0.026953 | 0.026683 | 0.037265 | 0.016152 | 0.014992 | 0.0023011 | 0.068409 | 2.5706e-08 | 2.75 | 2.7654e-11 | 46.3016 | 43.814 | 43.7303 | 46.9364 | 9.3133 | 9.0339 | 8.7629 | 8.7629 | 32.2782 | 31.6327 | 31.6327 | 31.6327 |  | TRUE | TRUE | OK | pinch | 7.5 | 14
31 | 8.5 | 0.7 | 730 | 550 | 715 | 35 | 80 | 90 | 7.5 | 14.5 | 3 | 2 | 502.7329 | 196.4644 | 95.5104 | 81.3813 | 1.8697 | 1.8325 | 0.31121 | 0.32738 | 0.28805 | 0.30302 | 1.2704 | 1.2021 | 1.1998 | 9.8534 | 11.9094 | 32.8037 | 0.00014749 | 0.0021581 | 0.0023056 | 0.0023056 | 2.75 | 1.3712 | 1.3712 | 0.0275 | 0.027225 | 0.026953 | 0.026683 | 0.037207 | 0.016172 | 0.014969 | 0.0023056 | 0.068349 | 2.6321e-08 | 2.75 | 2.759e-11 | 46.1979 | 43.7125 | 43.6287 | 47.2671 | 9.3133 | 9.0339 | 8.7629 | 8.7629 | 32.2782 | 31.6327 | 31.6327 | 31.6327 |  | TRUE | TRUE | OK | pinch | 7.5 | 14.5
31 | 8.5 | 0.7 | 730 | 550 | 715 | 35 | 80 | 90 | 7.5 | 15 | 3 | 2 | 502.4032 | 195.4205 | 96.0104 | 81.3813 | 1.8668 | 1.8297 | 0.3116 | 0.32779 | 0.28761 | 0.30255 | 1.2676 | 1.1993 | 1.197 | 9.8382 | 11.9094 | 32.8715 | 0.00014749 | 0.0021626 | 0.0023101 | 0.0023101 | 2.75 | 1.374 | 1.374 | 0.0275 | 0.027225 | 0.026953 | 0.026683 | 0.03715 | 0.016193 | 0.014946 | 0.0023101 | 0.068289 | 2.5781e-08 | 2.75 | 2.7551e-11 | 46.0949 | 43.6117 | 43.5277 | 47.5968 | 9.3133 | 9.0339 | 8.7629 | 8.7629 | 32.2782 | 31.6327 | 31.6327 | 31.6327 |  | TRUE | TRUE | OK | pinch | 7.5 | 15
31 | 8.5 | 0.7 | 730 | 550 | 715 | 35 | 80 | 90 | 8 | 5 | 3 | 2 | 508.9295 | 219.7763 | 86.4052 | 81.3813 | 1.9256 | 1.8873 | 0.30359 | 0.31936 | 0.29665 | 0.31206 | 1.3254 | 1.2559 | 1.2537 | 10.1474 | 11.9094 | 31.489 | 0.00014749 | 0.0020716 | 0.0022191 | 0.0022191 | 2.75 | 1.3162 | 1.3162 | 0.0275 | 0.027225 | 0.026953 | 0.026683 | 0.03832 | 0.015776 | 0.015416 | 0.0022191 | 0.069513 | 6.3603e-09 | 2.75 | 2.8385e-11 | 48.1963 | 45.6686 | 45.5879 | 41.0705 | 9.3133 | 9.0339 | 8.7629 | 8.7629 | 32.2782 | 31.6327 | 31.6327 | 31.6327 |  | TRUE | TRUE | OK | pinch | 8 | 5
31 | 8.5 | 0.7 | 730 | 550 | 715 | 35 | 80 | 90 | 8 | 5.5 | 3 | 2 | 508.6051 | 218.5292 | 86.8673 | 81.3813 | 1.9226 | 1.8844 | 0.304 | 0.31979 | 0.29619 | 0.31158 | 1.3224 | 1.253 | 1.2508 | 10.1316 | 11.9094 | 31.5598 | 0.00014749 | 0.0020763 | 0.0022238 | 0.0022238 | 2.75 | 1.3192 | 1.3192 | 0.0275 | 0.027225 | 0.026953 | 0.026683 | 0.03826 | 0.015798 | 0.015392 | 0.0022238 | 0.06945 | 8.3824e-09 | 2.75 | 2.8342e-11 | 48.0887 | 45.5633 | 45.4824 | 41.3949 | 9.3133 | 9.0339 | 8.7629 | 8.7629 | 32.2782 | 31.6327 | 31.6327 | 31.6327 |  | TRUE | TRUE | OK | pinch | 8 | 5.5
31 | 8.5 | 0.7 | 730 | 550 | 715 | 35 | 80 | 90 | 8 | 6 | 3 | 2 | 508.2811 | 217.2963 | 87.3303 | 81.3813 | 1.9196 | 1.8814 | 0.3044 | 0.32022 | 0.29573 | 0.31109 | 1.3195 | 1.2501 | 1.2479 | 10.1158 | 11.9094 | 31.6303 | 0.00014749 | 0.0020809 | 0.0022284 | 0.0022284 | 2.75 | 1.3221 | 1.3221 | 0.0275 | 0.027225 | 0.026953 | 0.026683 | 0.038201 | 0.015819 | 0.015368 | 0.0022284 | 0.069388 | 1.0445e-08 | 2.75 | 2.8316e-11 | 47.9816 | 45.4584 | 45.3774 | 41.7189 | 9.3133 | 9.0339 | 8.7629 | 8.7629 | 32.2782 | 31.6327 | 31.6327 | 31.6327 |  | TRUE | TRUE | OK | pinch | 8 | 6
31 | 8.5 | 0.7 | 730 | 550 | 715 | 35 | 80 | 90 | 8 | 6.5 | 3 | 2 | 507.9576 | 216.0773 | 87.7945 | 81.3813 | 1.9166 | 1.8785 | 0.30481 | 0.32065 | 0.29527 | 0.31061 | 1.3166 | 1.2472 | 1.245 | 10.1002 | 11.9094 | 31.7004 | 0.00014749 | 0.0020856 | 0.002233 | 0.002233 | 2.75 | 1.3251 | 1.3251 | 0.0275 | 0.027225 | 0.026953 | 0.026683 | 0.038141 | 0.01584 | 0.015344 | 0.002233 | 0.069325 | 1.2482e-08 | 2.75 | 2.8289e-11 | 47.875 | 45.354 | 45.2728 | 42.0424 | 9.3133 | 9.0339 | 8.7629 | 8.7629 | 32.2782 | 31.6327 | 31.6327 | 31.6327 |  | TRUE | TRUE | OK | pinch | 8 | 6.5
31 | 8.5 | 0.7 | 730 | 550 | 715 | 35 | 80 | 90 | 8 | 7 | 3 | 2 | 507.6345 | 214.872 | 88.2597 | 81.3813 | 1.9137 | 1.8756 | 0.30522 | 0.32108 | 0.29481 | 0.31013 | 1.3136 | 1.2444 | 1.2421 | 10.0845 | 11.9094 | 31.7703 | 0.00014749 | 0.0020901 | 0.0022376 | 0.0022376 | 2.75 | 1.328 | 1.328 | 0.0275 | 0.027225 | 0.026953 | 0.026683 | 0.038082 | 0.015861 | 0.01532 | 0.0022376 | 0.069264 | 1.436e-08 | 2.75 | 2.8227e-11 | 47.7688 | 45.2501 | 45.1688 | 42.3655 | 9.3133 | 9.0339 | 8.7629 | 8.7629 | 32.2782 | 31.6327 | 31.6327 | 31.6327 |  | TRUE | TRUE | OK | pinch | 8 | 7
31 | 8.5 | 0.7 | 730 | 550 | 715 | 35 | 80 | 90 | 8 | 7.5 | 3 | 2 | 507.3118 | 213.6802 | 88.726 | 81.3813 | 1.9107 | 1.8727 | 0.30562 | 0.3215 | 0.29436 | 0.30965 | 1.3107 | 1.2415 | 1.2393 | 10.069 | 11.9094 | 31.8398 | 0.00014749 | 0.0020947 | 0.0022422 | 0.0022422 | 2.75 | 1.3309 | 1.3309 | 0.0275 | 0.027225 | 0.026953 | 0.026683 | 0.038023 | 0.015882 | 0.015297 | 0.0022422 | 0.069202 | 1.5894e-08 | 2.75 | 2.8132e-11 | 47.6631 | 45.1467 | 45.0651 | 42.6882 | 9.3133 | 9.0339 | 8.7629 | 8.7629 | 32.2782 | 31.6327 | 31.6327 | 31.6327 |  | TRUE | TRUE | OK | pinch | 8 | 7.5
31 | 8.5 | 0.7 | 730 | 550 | 715 | 35 | 80 | 90 | 8 | 8 | 3 | 2 | 506.9895 | 212.5015 | 89.1932 | 81.3813 | 1.9078 | 1.8698 | 0.30602 | 0.32192 | 0.2939 | 0.30918 | 1.3078 | 1.2387 | 1.2365 | 10.0535 | 11.9094 | 31.909 | 0.00014749 | 0.0020993 | 0.0022468 | 0.0022468 | 2.75 | 1.3338 | 1.3338 | 0.0275 | 0.027225 | 0.026953 | 0.026683 | 0.037965 | 0.015903 | 0.015273 | 0.0022468 | 0.069141 | 3.5182e-08 | 2.75 | 2.8119e-11 | 47.5579 | 45.0436 | 44.9619 | 43.0105 | 9.3133 | 9.0339 | 8.7629 | 8.7629 | 32.2782 | 31.6327 | 31.6327 | 31.6327 |  | TRUE | TRUE | OK | pinch | 8 | 8
31 | 8.5 | 0.7 | 730 | 550 | 715 | 35 | 80 | 90 | 8 | 8.5 | 3 | 2 | 506.6592 | 211.3052 | 89.6739 | 81.3813 | 1.9048 | 1.8669 | 0.30643 | 0.32236 | 0.29344 | 0.30869 | 1.3049 | 1.2358 | 1.2336 | 10.0377 | 11.9094 | 31.9798 | 0.00014749 | 0.0021039 | 0.0022514 | 0.0022514 | 2.75 | 1.3368 | 1.3368 | 0.0275 | 0.027225 | 0.026953 | 0.026683 | 0.037905 | 0.015924 | 0.015249 | 0.0022514 | 0.069078 | 4.2628e-08 | 2.75 | 2.8103e-11 | 47.4503 | 44.9384 | 44.8565 | 43.3408 | 9.3133 | 9.0339 | 8.7629 | 8.7629 | 32.2782 | 31.6327 | 31.6327 | 31.6327 |  | TRUE | TRUE | OK | pinch | 8 | 8.5
31 | 8.5 | 0.7 | 730 | 550 | 715 | 35 | 80 | 90 | 8 | 9 | 3 | 2 | 506.3296 | 210.1232 | 90.1551 | 81.3813 | 1.9018 | 1.8639 | 0.30684 | 0.32279 | 0.29298 | 0.30821 | 1.3019 | 1.2329 | 1.2307 | 10.0219 | 11.9094 | 32.0502 | 0.00014749 | 0.0021086 | 0.002256 | 0.002256 | 2.75 | 1.3397 | 1.3397 | 0.0275 | 0.027225 | 0.026953 | 0.026683 | 0.037845 | 0.015946 | 0.015225 | 0.002256 | 0.069016 | 3.7521e-08 | 2.75 | 2.8041e-11 | 47.3434 | 44.8337 | 44.7516 | 43.6704 | 9.3133 | 9.0339 | 8.7629 | 8.7629 | 32.2782 | 31.6327 | 31.6327 | 31.6327 |  | TRUE | TRUE | OK | pinch | 8 | 9
31 | 8.5 | 0.7 | 730 | 550 | 715 | 35 | 80 | 90 | 8 | 9.5 | 3 | 2 | 506.0007 | 208.9553 | 90.637 | 81.3813 | 1.8988 | 1.861 | 0.30725 | 0.32321 | 0.29252 | 0.30772 | 1.299 | 1.2301 | 1.2278 | 10.0063 | 11.9094 | 32.1202 | 0.00014749 | 0.0021132 | 0.0022607 | 0.0022607 | 2.75 | 1.3426 | 1.3426 | 0.0275 | 0.027225 | 0.026953 | 0.026683 | 0.037786 | 0.015967 | 0.015202 | 0.0022607 | 0.068954 | 2.3647e-08 | 2.75 | 2.8011e-11 | 47.237 | 44.7295 | 44.6473 | 43.9993 | 9.3133 | 9.0339 | 8.7629 | 8.7629 | 32.2782 | 31.6327 | 31.6327 | 31.6327 |  | TRUE | TRUE | OK | pinch | 8 | 9.5
31 | 8.5 | 0.7 | 730 | 550 | 715 | 35 | 80 | 90 | 8 | 10 | 3 | 2 | 505.6724 | 207.8012 | 91.1195 | 81.3813 | 1.8958 | 1.8581 | 0.30765 | 0.32364 | 0.29207 | 0.30724 | 1.2961 | 1.2272 | 1.2249 | 9.9907 | 11.9094 | 32.1898 | 0.00014749 | 0.0021177 | 0.0022652 | 0.0022652 | 2.75 | 1.3455 | 1.3455 | 0.0275 | 0.027225 | 0.026953 | 0.026683 | 0.037727 | 0.015988 | 0.015178 | 0.0022652 | 0.068892 | 8.3864e-09 | 2.75 | 2.7957e-11 | 47.1311 | 44.6259 | 44.5436 | 44.3276 | 9.3133 | 9.0339 | 8.7629 | 8.7629 | 32.2782 | 31.6327 | 31.6327 | 31.6327 |  | TRUE | TRUE | OK | pinch | 8 | 10
31 | 8.5 | 0.7 | 730 | 550 | 715 | 35 | 80 | 90 | 8 | 10.5 | 3 | 2 | 505.3449 | 206.6605 | 91.6025 | 81.3813 | 1.8929 | 1.8552 | 0.30805 | 0.32406 | 0.29161 | 0.30677 | 1.2932 | 1.2244 | 1.2221 | 9.9752 | 11.9094 | 32.2591 | 0.00014749 | 0.0021223 | 0.0022698 | 0.0022698 | 2.75 | 1.3484 | 1.3484 | 0.0275 | 0.027225 | 0.026953 | 0.026683 | 0.037668 | 0.016009 | 0.015154 | 0.0022698 | 0.068831 | -5.7015e-09 | 2.75 | 2.7908e-11 | 47.0258 | 44.5229 | 44.4404 | 44.6551 | 9.3133 | 9.0339 | 8.7629 | 8.7629 | 32.2782 | 31.6327 | 31.6327 | 31.6327 |  | TRUE | TRUE | OK | pinch | 8 | 10.5
31 | 8.5 | 0.7 | 730 | 550 | 715 | 35 | 80 | 90 | 8 | 11 | 3 | 2 | 505.0181 | 205.5331 | 92.0861 | 81.3813 | 1.8899 | 1.8523 | 0.30845 | 0.32448 | 0.29116 | 0.30629 | 1.2903 | 1.2216 | 1.2193 | 9.9598 | 11.9094 | 32.328 | 0.00014749 | 0.0021268 | 0.0022743 | 0.0022743 | 2.75 | 1.3513 | 1.3513 | 0.0275 | 0.027225 | 0.026953 | 0.026683 | 0.03761 | 0.016029 | 0.015131 | 0.0022743 | 0.06877 | -7.7268e-08 | 2.75 | 2.7868e-11 | 46.9211 | 44.4204 | 44.3377 | 44.9819 | 9.3133 | 9.0339 | 8.7629 | 8.7629 | 32.2782 | 31.6327 | 31.6327 | 31.6327 |  | TRUE | TRUE | OK | pinch | 8 | 11
31 | 8.5 | 0.7 | 730 | 550 | 715 | 35 | 80 | 90 | 8 | 11.5 | 3 | 2 | 504.692 | 204.4186 | 92.5703 | 81.3813 | 1.887 | 1.8495 | 0.30885 | 0.3249 | 0.29071 | 0.30582 | 1.2875 | 1.2188 | 1.2165 | 9.9445 | 11.9094 | 32.3965 | 0.00014749 | 0.0021313 | 0.0022788 | 0.0022788 | 2.75 | 1.3542 | 1.3542 | 0.0275 | 0.027225 | 0.026953 | 0.026683 | 0.037552 | 0.01605 | 0.015108 | 0.0022788 | 0.068709 | -1.0193e-07 | 2.75 | 2.7827e-11 | 46.8169 | 44.3184 | 44.2355 | 45.308 | 9.3133 | 9.0339 | 8.7629 | 8.7629 | 32.2782 | 31.6327 | 31.6327 | 31.6327 |  | TRUE | TRUE | OK | pinch | 8 | 11.5
31 | 8.5 | 0.7 | 730 | 550 | 715 | 35 | 80 | 90 | 8 | 12 | 3 | 2 | 504.3665 | 203.3167 | 93.055 | 81.3813 | 1.8841 | 1.8466 | 0.30924 | 0.32531 | 0.29027 | 0.30535 | 1.2846 | 1.216 | 1.2137 | 9.9292 | 11.9094 | 32.4647 | 0.00014749 | 0.0021358 | 0.0022833 | 0.0022833 | 2.75 | 1.357 | 1.357 | 0.0275 | 0.027225 | 0.026953 | 0.026683 | 0.037494 | 0.01607 | 0.015084 | 0.0022833 | 0.068649 | -4.733e-08 | 2.75 | 2.7765e-11 | 46.7133 | 44.217 | 44.1339 | 45.6335 | 9.3133 | 9.0339 | 8.7629 | 8.7629 | 32.2782 | 31.6327 | 31.6327 | 31.6327 |  | TRUE | TRUE | OK | pinch | 8 | 12
31 | 8.5 | 0.7 | 730 | 550 | 715 | 35 | 80 | 90 | 8 | 12.5 | 3 | 2 | 504.0417 | 202.2274 | 93.5402 | 81.3813 | 1.8812 | 1.8438 | 0.30964 | 0.32573 | 0.28983 | 0.30489 | 1.2818 | 1.2132 | 1.2109 | 9.914 | 11.9094 | 32.5325 | 0.00014749 | 0.0021403 | 0.0022878 | 0.0022878 | 2.75 | 1.3599 | 1.3599 | 0.0275 | 0.027225 | 0.026953 | 0.026683 | 0.037437 | 0.016091 | 0.015061 | 0.0022878 | 0.068589 | -1.4868e-09 | 2.75 | 2.7778e-11 | 46.6102 | 44.116 | 44.0328 | 45.9583 | 9.3133 | 9.0339 | 8.7629 | 8.7629 | 32.2782 | 31.6327 | 31.6327 | 31.6327 |  | TRUE | TRUE | OK | pinch | 8 | 12.5
31 | 8.5 | 0.7 | 730 | 550 | 715 | 35 | 80 | 90 | 8 | 13 | 3 | 2 | 503.7175 | 201.1501 | 94.0259 | 81.3813 | 1.8784 | 1.841 | 0.31003 | 0.32614 | 0.28938 | 0.30442 | 1.279 | 1.2104 | 1.2081 | 9.8989 | 11.9094 | 32.6 | 0.00014749 | 0.0021447 | 0.0022922 | 0.0022922 | 2.75 | 1.3627 | 1.3627 | 0.0275 | 0.027225 | 0.026953 | 0.026683 | 0.03738 | 0.016111 | 0.015038 | 0.0022922 | 0.068529 | 2.9528e-09 | 2.75 | 2.7704e-11 | 46.5076 | 44.0156 | 43.9323 | 46.2825 | 9.3133 | 9.0339 | 8.7629 | 8.7629 | 32.2782 | 31.6327 | 31.6327 | 31.6327 |  | TRUE | TRUE | OK | pinch | 8 | 13
31 | 8.5 | 0.7 | 730 | 550 | 715 | 35 | 80 | 90 | 8 | 13.5 | 3 | 2 | 503.394 | 200.0847 | 94.5122 | 81.3813 | 1.8755 | 1.8382 | 0.31042 | 0.32655 | 0.28894 | 0.30396 | 1.2762 | 1.2077 | 1.2054 | 9.8839 | 11.9094 | 32.6671 | 0.00014749 | 0.0021492 | 0.0022966 | 0.0022966 | 2.75 | 1.3655 | 1.3655 | 0.0275 | 0.027225 | 0.026953 | 0.026683 | 0.037323 | 0.016131 | 0.015016 | 0.0022966 | 0.06847 | 7.3884e-09 | 2.75 | 2.7694e-11 | 46.4055 | 43.9157 | 43.8322 | 46.606 | 9.3133 | 9.0339 | 8.7629 | 8.7629 | 32.2782 | 31.6327 | 31.6327 | 31.6327 |  | TRUE | TRUE | OK | pinch | 8 | 13.5
31 | 8.5 | 0.7 | 730 | 550 | 715 | 35 | 80 | 90 | 8 | 14 | 3 | 2 | 503.0636 | 199.0063 | 95.0104 | 81.3813 | 1.8726 | 1.8353 | 0.31081 | 0.32696 | 0.2885 | 0.30349 | 1.2733 | 1.2049 | 1.2026 | 9.8686 | 11.9094 | 32.7355 | 0.00014749 | 0.0021537 | 0.0023011 | 0.0023011 | 2.75 | 1.3683 | 1.3683 | 0.0275 | 0.027225 | 0.026953 | 0.026683 | 0.037265 | 0.016152 | 0.014992 | 0.0023011 | 0.068409 | 2.1909e-08 | 2.75 | 2.7654e-11 | 46.3016 | 43.814 | 43.7303 | 46.9364 | 9.3133 | 9.0339 | 8.7629 | 8.7629 | 32.2782 | 31.6327 | 31.6327 | 31.6327 |  | TRUE | TRUE | OK | pinch | 8 | 14
31 | 8.5 | 0.7 | 730 | 550 | 715 | 35 | 80 | 90 | 8 | 14.5 | 3 | 2 | 502.7329 | 197.9371 | 95.5104 | 81.3813 | 1.8697 | 1.8325 | 0.31121 | 0.32738 | 0.28805 | 0.30302 | 1.2704 | 1.2021 | 1.1998 | 9.8534 | 11.9094 | 32.8037 | 0.00014749 | 0.0021581 | 0.0023056 | 0.0023056 | 2.75 | 1.3712 | 1.3712 | 0.0275 | 0.027225 | 0.026953 | 0.026683 | 0.037207 | 0.016172 | 0.014969 | 0.0023056 | 0.068349 | 2.4709e-08 | 2.75 | 2.7572e-11 | 46.1979 | 43.7125 | 43.6287 | 47.2671 | 9.3133 | 9.0339 | 8.7629 | 8.7629 | 32.2782 | 31.6327 | 31.6327 | 31.6327 |  | TRUE | TRUE | OK | pinch | 8 | 14.5
31 | 8.5 | 0.7 | 730 | 550 | 715 | 35 | 80 | 90 | 8 | 15 | 3 | 2 | 502.4032 | 196.8807 | 96.0104 | 81.3813 | 1.8668 | 1.8297 | 0.3116 | 0.32779 | 0.28761 | 0.30255 | 1.2676 | 1.1993 | 1.197 | 9.8382 | 11.9094 | 32.8715 | 0.00014749 | 0.0021626 | 0.0023101 | 0.0023101 | 2.75 | 1.374 | 1.374 | 0.0275 | 0.027225 | 0.026953 | 0.026683 | 0.03715 | 0.016193 | 0.014946 | 0.0023101 | 0.068289 | 2.5815e-08 | 2.75 | 2.7568e-11 | 46.0949 | 43.6117 | 43.5277 | 47.5968 | 9.3133 | 9.0339 | 8.7629 | 8.7629 | 32.2782 | 31.6327 | 31.6327 | 31.6327 |  | TRUE | TRUE | OK | pinch | 8 | 15
31 | 8.5 | 0.7 | 730 | 550 | 715 | 35 | 80 | 90 | 8.5 | 5 | 3 | 2 | 508.9287 | 221.5493 | 86.4063 | 81.3813 | 1.9256 | 1.8873 | 0.30359 | 0.31936 | 0.29665 | 0.31206 | 1.3254 | 1.2559 | 1.2537 | 10.1474 | 11.9094 | 31.4892 | 0.00014749 | 0.0020717 | 0.0022191 | 0.0022191 | 2.75 | 1.3162 | 1.3162 | 0.0275 | 0.027225 | 0.026953 | 0.026683 | 0.03832 | 0.015777 | 0.015416 | 0.0022191 | 0.069512 | 7.6912e-09 | 2.75 | 2.8362e-11 | 48.1961 | 45.6683 | 45.5876 | 41.0713 | 9.3133 | 9.0339 | 8.7629 | 8.7629 | 32.2782 | 31.6327 | 31.6327 | 31.6327 |  | TRUE | TRUE | OK | pinch | 8.5 | 5
31 | 8.5 | 0.7 | 730 | 550 | 715 | 35 | 80 | 90 | 8.5 | 5.5 | 3 | 2 | 508.6046 | 220.2856 | 86.868 | 81.3813 | 1.9226 | 1.8844 | 0.304 | 0.31979 | 0.29619 | 0.31158 | 1.3224 | 1.253 | 1.2508 | 10.1316 | 11.9094 | 31.5599 | 0.00014749 | 0.0020763 | 0.0022238 | 0.0022238 | 2.75 | 1.3192 | 1.3192 | 0.0275 | 0.027225 | 0.026953 | 0.026683 | 0.03826 | 0.015798 | 0.015392 | 0.0022238 | 0.06945 | 9.3767e-09 | 2.75 | 2.8371e-11 | 48.0886 | 45.5631 | 45.4822 | 41.3954 | 9.3133 | 9.0339 | 8.7629 | 8.7629 | 32.2782 | 31.6327 | 31.6327 | 31.6327 |  | TRUE | TRUE | OK | pinch | 8.5 | 5.5
31 | 8.5 | 0.7 | 730 | 550 | 715 | 35 | 80 | 90 | 8.5 | 6 | 3 | 2 | 508.2809 | 219.0364 | 87.3307 | 81.3813 | 1.9196 | 1.8814 | 0.3044 | 0.32022 | 0.29572 | 0.31109 | 1.3195 | 1.2501 | 1.2479 | 10.1158 | 11.9094 | 31.6303 | 0.00014749 | 0.0020809 | 0.0022284 | 0.0022284 | 2.75 | 1.3221 | 1.3221 | 0.0275 | 0.027225 | 0.026953 | 0.026683 | 0.0382 | 0.015819 | 0.015368 | 0.0022284 | 0.069388 | 1.1216e-08 | 2.75 | 2.8279e-11 | 47.9815 | 45.4583 | 45.3773 | 41.7191 | 9.3133 | 9.0339 | 8.7629 | 8.7629 | 32.2782 | 31.6327 | 31.6327 | 31.6327 |  | TRUE | TRUE | OK | pinch | 8.5 | 6
31 | 8.5 | 0.7 | 730 | 550 | 715 | 35 | 80 | 90 | 8.5 | 6.5 | 3 | 2 | 507.9576 | 217.8014 | 87.7946 | 81.3813 | 1.9166 | 1.8785 | 0.30481 | 0.32065 | 0.29527 | 0.31061 | 1.3166 | 1.2472 | 1.245 | 10.1002 | 11.9094 | 31.7004 | 0.00014749 | 0.0020856 | 0.002233 | 0.002233 | 2.75 | 1.3251 | 1.3251 | 0.0275 | 0.027225 | 0.026953 | 0.026683 | 0.038141 | 0.01584 | 0.015344 | 0.002233 | 0.069325 | 1.3126e-08 | 2.75 | 2.8228e-11 | 47.875 | 45.354 | 45.2728 | 42.0424 | 9.3133 | 9.0339 | 8.7629 | 8.7629 | 32.2782 | 31.6327 | 31.6327 | 31.6327 |  | TRUE | TRUE | OK | pinch | 8.5 | 6.5
31 | 8.5 | 0.7 | 730 | 550 | 715 | 35 | 80 | 90 | 8.5 | 7 | 3 | 2 | 507.6347 | 216.5804 | 88.2594 | 81.3813 | 1.9137 | 1.8756 | 0.30522 | 0.32108 | 0.29481 | 0.31013 | 1.3136 | 1.2444 | 1.2421 | 10.0845 | 11.9094 | 31.7702 | 0.00014749 | 0.0020901 | 0.0022376 | 0.0022376 | 2.75 | 1.328 | 1.328 | 0.0275 | 0.027225 | 0.026953 | 0.026683 | 0.038082 | 0.015861 | 0.01532 | 0.0022376 | 0.069264 | 1.4996e-08 | 2.75 | 2.8194e-11 | 47.7689 | 45.2502 | 45.1688 | 42.3653 | 9.3133 | 9.0339 | 8.7629 | 8.7629 | 32.2782 | 31.6327 | 31.6327 | 31.6327 |  | TRUE | TRUE | OK | pinch | 8.5 | 7
31 | 8.5 | 0.7 | 730 | 550 | 715 | 35 | 80 | 90 | 8.5 | 7.5 | 3 | 2 | 507.3122 | 215.3732 | 88.7254 | 81.3813 | 1.9107 | 1.8727 | 0.30562 | 0.3215 | 0.29436 | 0.30965 | 1.3107 | 1.2415 | 1.2393 | 10.069 | 11.9094 | 31.8397 | 0.00014749 | 0.0020947 | 0.0022422 | 0.0022422 | 2.75 | 1.3309 | 1.3309 | 0.0275 | 0.027225 | 0.026953 | 0.026683 | 0.038023 | 0.015882 | 0.015297 | 0.0022422 | 0.069202 | 1.6699e-08 | 2.75 | 2.82e-11 | 47.6632 | 45.1468 | 45.0653 | 42.6878 | 9.3133 | 9.0339 | 8.7629 | 8.7629 | 32.2782 | 31.6327 | 31.6327 | 31.6327 |  | TRUE | TRUE | OK | pinch | 8.5 | 7.5
31 | 8.5 | 0.7 | 730 | 550 | 715 | 35 | 80 | 90 | 8.5 | 8 | 3 | 2 | 506.9881 | 214.1717 | 89.1953 | 81.3813 | 1.9078 | 1.8698 | 0.30602 | 0.32193 | 0.2939 | 0.30917 | 1.3078 | 1.2387 | 1.2364 | 10.0534 | 11.9094 | 31.9093 | 0.00014749 | 0.0020993 | 0.0022468 | 0.0022468 | 2.75 | 1.3338 | 1.3338 | 0.0275 | 0.027225 | 0.026953 | 0.026683 | 0.037964 | 0.015903 | 0.015273 | 0.0022468 | 0.069141 | 2.9296e-08 | 2.75 | 2.8141e-11 | 47.5574 | 45.0432 | 44.9615 | 43.0119 | 9.3133 | 9.0339 | 8.7629 | 8.7629 | 32.2782 | 31.6327 | 31.6327 | 31.6327 |  | TRUE | TRUE | OK | pinch | 8.5 | 8
31 | 8.5 | 0.7 | 730 | 550 | 715 | 35 | 80 | 90 | 8.5 | 8.5 | 3 | 2 | 506.6579 | 212.9599 | 89.6757 | 81.3813 | 1.9047 | 1.8668 | 0.30643 | 0.32236 | 0.29344 | 0.30869 | 1.3049 | 1.2358 | 1.2335 | 10.0376 | 11.9094 | 31.9801 | 0.00014749 | 0.002104 | 0.0022514 | 0.0022514 | 2.75 | 1.3368 | 1.3368 | 0.0275 | 0.027225 | 0.026953 | 0.026683 | 0.037904 | 0.015924 | 0.015249 | 0.0022514 | 0.069078 | 5.53e-08 | 2.75 | 2.8099e-11 | 47.4499 | 44.938 | 44.8561 | 43.3421 | 9.3133 | 9.0339 | 8.7629 | 8.7629 | 32.2782 | 31.6327 | 31.6327 | 31.6327 |  | TRUE | TRUE | OK | pinch | 8.5 | 8.5
31 | 8.5 | 0.7 | 730 | 550 | 715 | 35 | 80 | 90 | 8.5 | 9 | 3 | 2 | 506.3284 | 211.7628 | 90.1568 | 81.3813 | 1.9018 | 1.8639 | 0.30684 | 0.32279 | 0.29298 | 0.3082 | 1.3019 | 1.2329 | 1.2307 | 10.0219 | 11.9094 | 32.0504 | 0.00014749 | 0.0021086 | 0.0022561 | 0.0022561 | 2.75 | 1.3397 | 1.3397 | 0.0275 | 0.027225 | 0.026953 | 0.026683 | 0.037845 | 0.015946 | 0.015225 | 0.0022561 | 0.069016 | 5.1936e-08 | 2.75 | 2.8075e-11 | 47.343 | 44.8333 | 44.7513 | 43.6716 | 9.3133 | 9.0339 | 8.7629 | 8.7629 | 32.2782 | 31.6327 | 31.6327 | 31.6327 |  | TRUE | TRUE | OK | pinch | 8.5 | 9
31 | 8.5 | 0.7 | 730 | 550 | 715 | 35 | 80 | 90 | 8.5 | 9.5 | 3 | 2 | 505.9997 | 210.58 | 90.6384 | 81.3813 | 1.8988 | 1.861 | 0.30725 | 0.32321 | 0.29252 | 0.30772 | 1.299 | 1.2301 | 1.2278 | 10.0062 | 11.9094 | 32.1204 | 0.00014749 | 0.0021132 | 0.0022607 | 0.0022607 | 2.75 | 1.3426 | 1.3426 | 0.0275 | 0.027225 | 0.026953 | 0.026683 | 0.037786 | 0.015967 | 0.015201 | 0.0022607 | 0.068954 | 4.4073e-08 | 2.75 | 2.7992e-11 | 47.2366 | 44.7292 | 44.647 | 44.0003 | 9.3133 | 9.0339 | 8.7629 | 8.7629 | 32.2782 | 31.6327 | 31.6327 | 31.6327 |  | TRUE | TRUE | OK | pinch | 8.5 | 9.5
31 | 8.5 | 0.7 | 730 | 550 | 715 | 35 | 80 | 90 | 8.5 | 10 | 3 | 2 | 505.6716 | 209.4113 | 91.1207 | 81.3813 | 1.8958 | 1.8581 | 0.30765 | 0.32364 | 0.29207 | 0.30724 | 1.2961 | 1.2272 | 1.2249 | 9.9907 | 11.9094 | 32.19 | 0.00014749 | 0.0021178 | 0.0022652 | 0.0022652 | 2.75 | 1.3455 | 1.3455 | 0.0275 | 0.027225 | 0.026953 | 0.026683 | 0.037727 | 0.015988 | 0.015178 | 0.0022652 | 0.068892 | 3.1078e-08 | 2.75 | 2.7985e-11 | 47.1309 | 44.6257 | 44.5433 | 44.3284 | 9.3133 | 9.0339 | 8.7629 | 8.7629 | 32.2782 | 31.6327 | 31.6327 | 31.6327 |  | TRUE | TRUE | OK | pinch | 8.5 | 10
31 | 8.5 | 0.7 | 730 | 550 | 715 | 35 | 80 | 90 | 8.5 | 10.5 | 3 | 2 | 505.3442 | 208.2564 | 91.6035 | 81.3813 | 1.8929 | 1.8552 | 0.30805 | 0.32406 | 0.29161 | 0.30677 | 1.2932 | 1.2244 | 1.2221 | 9.9752 | 11.9094 | 32.2592 | 0.00014749 | 0.0021223 | 0.0022698 | 0.0022698 | 2.75 | 1.3484 | 1.3484 | 0.0275 | 0.027225 | 0.026953 | 0.026683 | 0.037668 | 0.016009 | 0.015154 | 0.0022698 | 0.068831 | 1.4788e-08 | 2.75 | 2.7945e-11 | 47.0256 | 44.5227 | 44.4401 | 44.6558 | 9.3133 | 9.0339 | 8.7629 | 8.7629 | 32.2782 | 31.6327 | 31.6327 | 31.6327 |  | TRUE | TRUE | OK | pinch | 8.5 | 10.5
31 | 8.5 | 0.7 | 730 | 550 | 715 | 35 | 80 | 90 | 8.5 | 11 | 3 | 2 | 505.0175 | 207.1149 | 92.087 | 81.3813 | 1.8899 | 1.8523 | 0.30845 | 0.32448 | 0.29116 | 0.30629 | 1.2903 | 1.2216 | 1.2193 | 9.9598 | 11.9094 | 32.3281 | 0.00014749 | 0.0021268 | 0.0022743 | 0.0022743 | 2.75 | 1.3513 | 1.3513 | 0.0275 | 0.027225 | 0.026953 | 0.026683 | 0.03761 | 0.016029 | 0.015131 | 0.0022743 | 0.06877 | 1.998e-08 | 2.75 | 2.7871e-11 | 46.9209 | 44.4202 | 44.3375 | 44.9825 | 9.3133 | 9.0339 | 8.7629 | 8.7629 | 32.2782 | 31.6327 | 31.6327 | 31.6327 |  | TRUE | TRUE | OK | pinch | 8.5 | 11
31 | 8.5 | 0.7 | 730 | 550 | 715 | 35 | 80 | 90 | 8.5 | 11.5 | 3 | 2 | 504.6915 | 205.9867 | 92.5709 | 81.3813 | 1.887 | 1.8495 | 0.30885 | 0.3249 | 0.29071 | 0.30582 | 1.2875 | 1.2188 | 1.2165 | 9.9444 | 11.9094 | 32.3966 | 0.00014749 | 0.0021314 | 0.0022788 | 0.0022788 | 2.75 | 1.3542 | 1.3542 | 0.0275 | 0.027225 | 0.026953 | 0.026683 | 0.037552 | 0.01605 | 0.015108 | 0.0022788 | 0.068709 | -8.527e-08 | 2.75 | 2.7824e-11 | 46.8168 | 44.3183 | 44.2354 | 45.3085 | 9.3133 | 9.0339 | 8.7629 | 8.7629 | 32.2782 | 31.6327 | 31.6327 | 31.6327 |  | TRUE | TRUE | OK | pinch | 8.5 | 11.5
31 | 8.5 | 0.7 | 730 | 550 | 715 | 35 | 80 | 90 | 8.5 | 12 | 3 | 2 | 504.3662 | 204.8713 | 93.0554 | 81.3813 | 1.8841 | 1.8466 | 0.30924 | 0.32531 | 0.29027 | 0.30535 | 1.2846 | 1.216 | 1.2137 | 9.9292 | 11.9094 | 32.4647 | 0.00014749 | 0.0021358 | 0.0022833 | 0.0022833 | 2.75 | 1.357 | 1.357 | 0.0275 | 0.027225 | 0.026953 | 0.026683 | 0.037494 | 0.016071 | 0.015084 | 0.0022833 | 0.068649 | -1.1933e-07 | 2.75 | 2.7784e-11 | 46.7132 | 44.2169 | 44.1338 | 45.6338 | 9.3133 | 9.0339 | 8.7629 | 8.7629 | 32.2782 | 31.6327 | 31.6327 | 31.6327 |  | TRUE | TRUE | OK | pinch | 8.5 | 12
31 | 8.5 | 0.7 | 730 | 550 | 715 | 35 | 80 | 90 | 8.5 | 12.5 | 3 | 2 | 504.0415 | 203.7687 | 93.5404 | 81.3813 | 1.8812 | 1.8438 | 0.30964 | 0.32573 | 0.28983 | 0.30489 | 1.2818 | 1.2132 | 1.2109 | 9.914 | 11.9094 | 32.5325 | 0.00014749 | 0.0021403 | 0.0022878 | 0.0022878 | 2.75 | 1.3599 | 1.3599 | 0.0275 | 0.027225 | 0.026953 | 0.026683 | 0.037437 | 0.016091 | 0.015061 | 0.0022878 | 0.068589 | -1.0847e-07 | 2.75 | 2.7724e-11 | 46.6101 | 44.116 | 44.0328 | 45.9585 | 9.3133 | 9.0339 | 8.7629 | 8.7629 | 32.2782 | 31.6327 | 31.6327 | 31.6327 |  | TRUE | TRUE | OK | pinch | 8.5 | 12.5
31 | 8.5 | 0.7 | 730 | 550 | 715 | 35 | 80 | 90 | 8.5 | 13 | 3 | 2 | 503.7175 | 202.6784 | 94.026 | 81.3813 | 1.8784 | 1.841 | 0.31003 | 0.32614 | 0.28938 | 0.30442 | 1.279 | 1.2104 | 1.2081 | 9.8989 | 11.9094 | 32.6 | 0.00014749 | 0.0021447 | 0.0022922 | 0.0022922 | 2.75 | 1.3627 | 1.3627 | 0.0275 | 0.027225 | 0.026953 | 0.026683 | 0.03738 | 0.016111 | 0.015038 | 0.0022922 | 0.068529 | -3.111e-08 | 2.75 | 2.7737e-11 | 46.5076 | 44.0156 | 43.9323 | 46.2825 | 9.3133 | 9.0339 | 8.7629 | 8.7629 | 32.2782 | 31.6327 | 31.6327 | 31.6327 |  | TRUE | TRUE | OK | pinch | 8.5 | 13
31 | 8.5 | 0.7 | 730 | 550 | 715 | 35 | 80 | 90 | 8.5 | 13.5 | 3 | 2 | 503.3941 | 201.6003 | 94.512 | 81.3813 | 1.8755 | 1.8382 | 0.31042 | 0.32655 | 0.28895 | 0.30396 | 1.2762 | 1.2077 | 1.2054 | 9.8839 | 11.9094 | 32.6671 | 0.00014749 | 0.0021492 | 0.0022966 | 0.0022966 | 2.75 | 1.3655 | 1.3655 | 0.0275 | 0.027225 | 0.026953 | 0.026683 | 0.037323 | 0.016131 | 0.015016 | 0.0022966 | 0.06847 | -3.0016e-10 | 2.75 | 2.7657e-11 | 46.4056 | 43.9158 | 43.8322 | 46.6059 | 9.3133 | 9.0339 | 8.7629 | 8.7629 | 32.2782 | 31.6327 | 31.6327 | 31.6327 |  | TRUE | TRUE | OK | pinch | 8.5 | 13.5
31 | 8.5 | 0.7 | 730 | 550 | 715 | 35 | 80 | 90 | 8.5 | 14 | 3 | 2 | 503.0636 | 200.5083 | 95.0104 | 81.3813 | 1.8726 | 1.8353 | 0.31081 | 0.32696 | 0.2885 | 0.30349 | 1.2733 | 1.2049 | 1.2026 | 9.8686 | 11.9094 | 32.7355 | 0.00014749 | 0.0021537 | 0.0023011 | 0.0023011 | 2.75 | 1.3683 | 1.3683 | 0.0275 | 0.027225 | 0.026953 | 0.026683 | 0.037265 | 0.016152 | 0.014992 | 0.0023011 | 0.068409 | 1.4432e-08 | 2.75 | 2.7637e-11 | 46.3016 | 43.814 | 43.7303 | 46.9364 | 9.3133 | 9.0339 | 8.7629 | 8.7629 | 32.2782 | 31.6327 | 31.6327 | 31.6327 |  | TRUE | TRUE | OK | pinch | 8.5 | 14
31 | 8.5 | 0.7 | 730 | 550 | 715 | 35 | 80 | 90 | 8.5 | 14.5 | 3 | 2 | 502.7329 | 199.4261 | 95.5104 | 81.3813 | 1.8697 | 1.8325 | 0.31121 | 0.32738 | 0.28805 | 0.30302 | 1.2704 | 1.2021 | 1.1998 | 9.8534 | 11.9094 | 32.8037 | 0.00014749 | 0.0021581 | 0.0023056 | 0.0023056 | 2.75 | 1.3712 | 1.3712 | 0.0275 | 0.027225 | 0.026953 | 0.026683 | 0.037207 | 0.016172 | 0.014969 | 0.0023056 | 0.068349 | 1.9976e-08 | 2.75 | 2.7575e-11 | 46.1979 | 43.7125 | 43.6287 | 47.2671 | 9.3133 | 9.0339 | 8.7629 | 8.7629 | 32.2782 | 31.6327 | 31.6327 | 31.6327 |  | TRUE | TRUE | OK | pinch | 8.5 | 14.5
31 | 8.5 | 0.7 | 730 | 550 | 715 | 35 | 80 | 90 | 8.5 | 15 | 3 | 2 | 502.4032 | 198.357 | 96.0104 | 81.3813 | 1.8668 | 1.8297 | 0.3116 | 0.32779 | 0.28761 | 0.30255 | 1.2676 | 1.1993 | 1.197 | 9.8382 | 11.9094 | 32.8715 | 0.00014749 | 0.0021626 | 0.0023101 | 0.0023101 | 2.75 | 1.374 | 1.374 | 0.0275 | 0.027225 | 0.026953 | 0.026683 | 0.03715 | 0.016193 | 0.014946 | 0.0023101 | 0.068289 | 2.353e-08 | 2.75 | 2.7517e-11 | 46.0949 | 43.6117 | 43.5277 | 47.5968 | 9.3133 | 9.0339 | 8.7629 | 8.7629 | 32.2782 | 31.6327 | 31.6327 | 31.6327 |  | TRUE | TRUE | OK | pinch | 8.5 | 15
31 | 8.5 | 0.7 | 730 | 550 | 715 | 35 | 80 | 90 | 9 | 5 | 3 | 2 | 508.9281 | 223.3469 | 86.4072 | 81.3813 | 1.9256 | 1.8873 | 0.30359 | 0.31936 | 0.29665 | 0.31206 | 1.3254 | 1.2559 | 1.2537 | 10.1474 | 11.9094 | 31.4893 | 0.00014749 | 0.0020717 | 0.0022192 | 0.0022192 | 2.75 | 1.3163 | 1.3163 | 0.0275 | 0.027225 | 0.026953 | 0.026683 | 0.03832 | 0.015777 | 0.015416 | 0.0022192 | 0.069512 | 4.182e-09 | 2.75 | 2.838e-11 | 48.1959 | 45.6681 | 45.5874 | 41.0719 | 9.3133 | 9.0339 | 8.7629 | 8.7629 | 32.2782 | 31.6327 | 31.6327 | 31.6327 |  | TRUE | TRUE | OK | pinch | 9 | 5
31 | 8.5 | 0.7 | 730 | 550 | 715 | 35 | 80 | 90 | 9 | 5.5 | 3 | 2 | 508.6042 | 222.0662 | 86.8686 | 81.3813 | 1.9226 | 1.8844 | 0.304 | 0.31979 | 0.29618 | 0.31158 | 1.3224 | 1.253 | 1.2508 | 10.1316 | 11.9094 | 31.56 | 0.00014749 | 0.0020763 | 0.0022238 | 0.0022238 | 2.75 | 1.3192 | 1.3192 | 0.0275 | 0.027225 | 0.026953 | 0.026683 | 0.03826 | 0.015798 | 0.015392 | 0.0022238 | 0.06945 | 1.0763e-08 | 2.75 | 2.8355e-11 | 48.0884 | 45.563 | 45.4821 | 41.3958 | 9.3133 | 9.0339 | 8.7629 | 8.7629 | 32.2782 | 31.6327 | 31.6327 | 31.6327 |  | TRUE | TRUE | OK | pinch | 9 | 5.5
31 | 8.5 | 0.7 | 730 | 550 | 715 | 35 | 80 | 90 | 9 | 6 | 3 | 2 | 508.2807 | 220.8003 | 87.331 | 81.3813 | 1.9196 | 1.8814 | 0.30441 | 0.32022 | 0.29572 | 0.31109 | 1.3195 | 1.2501 | 1.2479 | 10.1158 | 11.9094 | 31.6303 | 0.00014749 | 0.0020809 | 0.0022284 | 0.0022284 | 2.75 | 1.3221 | 1.3221 | 0.0275 | 0.027225 | 0.026953 | 0.026683 | 0.0382 | 0.015819 | 0.015368 | 0.0022284 | 0.069387 | 1.2328e-08 | 2.75 | 2.8295e-11 | 47.9815 | 45.4583 | 45.3773 | 41.7193 | 9.3133 | 9.0339 | 8.7629 | 8.7629 | 32.2782 | 31.6327 | 31.6327 | 31.6327 |  | TRUE | TRUE | OK | pinch | 9 | 6
31 | 8.5 | 0.7 | 730 | 550 | 715 | 35 | 80 | 90 | 9 | 6.5 | 3 | 2 | 507.9576 | 219.5489 | 87.7945 | 81.3813 | 1.9166 | 1.8785 | 0.30481 | 0.32065 | 0.29527 | 0.31061 | 1.3166 | 1.2472 | 1.245 | 10.1002 | 11.9094 | 31.7004 | 0.00014749 | 0.0020856 | 0.002233 | 0.002233 | 2.75 | 1.3251 | 1.3251 | 0.0275 | 0.027225 | 0.026953 | 0.026683 | 0.038141 | 0.01584 | 0.015344 | 0.002233 | 0.069325 | 1.4067e-08 | 2.75 | 2.8267e-11 | 47.875 | 45.3541 | 45.2729 | 42.0424 | 9.3133 | 9.0339 | 8.7629 | 8.7629 | 32.2782 | 31.6327 | 31.6327 | 31.6327 |  | TRUE | TRUE | OK | pinch | 9 | 6.5
31 | 8.5 | 0.7 | 730 | 550 | 715 | 35 | 80 | 90 | 9 | 7 | 3 | 2 | 507.635 | 218.3118 | 88.259 | 81.3813 | 1.9137 | 1.8756 | 0.30522 | 0.32108 | 0.29481 | 0.31013 | 1.3136 | 1.2444 | 1.2421 | 10.0846 | 11.9094 | 31.7702 | 0.00014749 | 0.0020901 | 0.0022376 | 0.0022376 | 2.75 | 1.328 | 1.328 | 0.0275 | 0.027225 | 0.026953 | 0.026683 | 0.038082 | 0.015861 | 0.01532 | 0.0022376 | 0.069264 | 1.5876e-08 | 2.75 | 2.8193e-11 | 47.769 | 45.2503 | 45.1689 | 42.365 | 9.3133 | 9.0339 | 8.7629 | 8.7629 | 32.2782 | 31.6327 | 31.6327 | 31.6327 |  | TRUE | TRUE | OK | pinch | 9 | 7
31 | 8.5 | 0.7 | 730 | 550 | 715 | 35 | 80 | 90 | 9 | 7.5 | 3 | 2 | 507.3127 | 217.0887 | 88.7246 | 81.3813 | 1.9107 | 1.8727 | 0.30562 | 0.3215 | 0.29436 | 0.30965 | 1.3107 | 1.2415 | 1.2393 | 10.069 | 11.9094 | 31.8396 | 0.00014749 | 0.0020947 | 0.0022422 | 0.0022422 | 2.75 | 1.3309 | 1.3309 | 0.0275 | 0.027225 | 0.026953 | 0.026683 | 0.038023 | 0.015882 | 0.015297 | 0.0022422 | 0.069202 | 1.7642e-08 | 2.75 | 2.8163e-11 | 47.6634 | 45.147 | 45.0654 | 42.6873 | 9.3133 | 9.0339 | 8.7629 | 8.7629 | 32.2782 | 31.6327 | 31.6327 | 31.6327 |  | TRUE | TRUE | OK | pinch | 9 | 7.5
31 | 8.5 | 0.7 | 730 | 550 | 715 | 35 | 80 | 90 | 9 | 8 | 3 | 2 | 506.9867 | 215.8634 | 89.1974 | 81.3813 | 1.9077 | 1.8698 | 0.30603 | 0.32193 | 0.2939 | 0.30917 | 1.3078 | 1.2387 | 1.2364 | 10.0534 | 11.9094 | 31.9097 | 0.00014749 | 0.0020993 | 0.0022468 | 0.0022468 | 2.75 | 1.3338 | 1.3338 | 0.0275 | 0.027225 | 0.026953 | 0.026683 | 0.037964 | 0.015903 | 0.015273 | 0.0022468 | 0.06914 | 3.7051e-08 | 2.75 | 2.8084e-11 | 47.5569 | 45.0427 | 44.961 | 43.0133 | 9.3133 | 9.0339 | 8.7629 | 8.7629 | 32.2782 | 31.6327 | 31.6327 | 31.6327 |  | TRUE | TRUE | OK | pinch | 9 | 8
31 | 8.5 | 0.7 | 730 | 550 | 715 | 35 | 80 | 90 | 9 | 8.5 | 3 | 2 | 506.6566 | 214.6358 | 89.6776 | 81.3813 | 1.9047 | 1.8668 | 0.30644 | 0.32236 | 0.29344 | 0.30869 | 1.3049 | 1.2358 | 1.2335 | 10.0376 | 11.9094 | 31.9803 | 0.00014749 | 0.002104 | 0.0022515 | 0.0022515 | 2.75 | 1.3368 | 1.3368 | 0.0275 | 0.027225 | 0.026953 | 0.026683 | 0.037904 | 0.015925 | 0.015249 | 0.0022515 | 0.069078 | 6.0979e-08 | 2.75 | 2.8063e-11 | 47.4495 | 44.9376 | 44.8557 | 43.3434 | 9.3133 | 9.0339 | 8.7629 | 8.7629 | 32.2782 | 31.6327 | 31.6327 | 31.6327 |  | TRUE | TRUE | OK | pinch | 9 | 8.5
31 | 8.5 | 0.7 | 730 | 550 | 715 | 35 | 80 | 90 | 9 | 9 | 3 | 2 | 506.3273 | 213.4232 | 90.1584 | 81.3813 | 1.9017 | 1.8639 | 0.30684 | 0.32279 | 0.29298 | 0.3082 | 1.3019 | 1.2329 | 1.2307 | 10.0218 | 11.9094 | 32.0506 | 0.00014749 | 0.0021086 | 0.0022561 | 0.0022561 | 2.75 | 1.3397 | 1.3397 | 0.0275 | 0.027225 | 0.026953 | 0.026683 | 0.037845 | 0.015946 | 0.015225 | 0.0022561 | 0.069016 | 6.0799e-08 | 2.75 | 2.804e-11 | 47.3426 | 44.833 | 44.7509 | 43.6727 | 9.3133 | 9.0339 | 8.7629 | 8.7629 | 32.2782 | 31.6327 | 31.6327 | 31.6327 |  | TRUE | TRUE | OK | pinch | 9 | 9
31 | 8.5 | 0.7 | 730 | 550 | 715 | 35 | 80 | 90 | 9 | 9.5 | 3 | 2 | 505.9987 | 212.2252 | 90.6399 | 81.3813 | 1.8988 | 1.861 | 0.30725 | 0.32322 | 0.29252 | 0.30772 | 1.299 | 1.23 | 1.2278 | 10.0062 | 11.9094 | 32.1206 | 0.00014749 | 0.0021132 | 0.0022607 | 0.0022607 | 2.75 | 1.3426 | 1.3426 | 0.0275 | 0.027225 | 0.026953 | 0.026683 | 0.037785 | 0.015967 | 0.015201 | 0.0022607 | 0.068954 | 5.7627e-08 | 2.75 | 2.7981e-11 | 47.2363 | 44.7289 | 44.6467 | 44.0013 | 9.3133 | 9.0339 | 8.7629 | 8.7629 | 32.2782 | 31.6327 | 31.6327 | 31.6327 |  | TRUE | TRUE | OK | pinch | 9 | 9.5
31 | 8.5 | 0.7 | 730 | 550 | 715 | 35 | 80 | 90 | 9 | 10 | 3 | 2 | 505.6708 | 211.0416 | 91.1219 | 81.3813 | 1.8958 | 1.8581 | 0.30765 | 0.32364 | 0.29206 | 0.30724 | 1.2961 | 1.2272 | 1.2249 | 9.9906 | 11.9094 | 32.1901 | 0.00014749 | 0.0021178 | 0.0022653 | 0.0022653 | 2.75 | 1.3455 | 1.3455 | 0.0275 | 0.027225 | 0.026953 | 0.026683 | 0.037727 | 0.015988 | 0.015178 | 0.0022653 | 0.068892 | 5.0491e-08 | 2.75 | 2.7956e-11 | 47.1306 | 44.6254 | 44.5431 | 44.3292 | 9.3133 | 9.0339 | 8.7629 | 8.7629 | 32.2782 | 31.6327 | 31.6327 | 31.6327 |  | TRUE | TRUE | OK | pinch | 9 | 10
31 | 8.5 | 0.7 | 730 | 550 | 715 | 35 | 80 | 90 | 9 | 10.5 | 3 | 2 | 505.3436 | 209.872 | 91.6045 | 81.3813 | 1.8929 | 1.8552 | 0.30805 | 0.32406 | 0.29161 | 0.30677 | 1.2932 | 1.2244 | 1.2221 | 9.9751 | 11.9094 | 32.2593 | 0.00014749 | 0.0021223 | 0.0022698 | 0.0022698 | 2.75 | 1.3484 | 1.3484 | 0.0275 | 0.027225 | 0.026953 | 0.026683 | 0.037668 | 0.016009 | 0.015154 | 0.0022698 | 0.068831 | 3.8534e-08 | 2.75 | 2.791e-11 | 47.0254 | 44.5225 | 44.4399 | 44.6564 | 9.3133 | 9.0339 | 8.7629 | 8.7629 | 32.2782 | 31.6327 | 31.6327 | 31.6327 |  | TRUE | TRUE | OK | pinch | 9 | 10.5
31 | 8.5 | 0.7 | 730 | 550 | 715 | 35 | 80 | 90 | 9 | 11 | 3 | 2 | 505.017 | 208.7161 | 92.0877 | 81.3813 | 1.8899 | 1.8523 | 0.30845 | 0.32448 | 0.29116 | 0.30629 | 1.2903 | 1.2216 | 1.2193 | 9.9597 | 11.9094 | 32.3282 | 0.00014749 | 0.0021269 | 0.0022743 | 0.0022743 | 2.75 | 1.3513 | 1.3513 | 0.0275 | 0.027225 | 0.026953 | 0.026683 | 0.03761 | 0.016029 | 0.015131 | 0.0022743 | 0.06877 | 2.2305e-08 | 2.75 | 2.783e-11 | 46.9208 | 44.42 | 44.3373 | 44.983 | 9.3133 | 9.0339 | 8.7629 | 8.7629 | 32.2782 | 31.6327 | 31.6327 | 31.6327 |  | TRUE | TRUE | OK | pinch | 9 | 11
31 | 8.5 | 0.7 | 730 | 550 | 715 | 35 | 80 | 90 | 9 | 11.5 | 3 | 2 | 504.6912 | 207.5738 | 92.5714 | 81.3813 | 1.887 | 1.8495 | 0.30885 | 0.3249 | 0.29071 | 0.30582 | 1.2875 | 1.2187 | 1.2165 | 9.9444 | 11.9094 | 32.3967 | 0.00014749 | 0.0021314 | 0.0022788 | 0.0022788 | 2.75 | 1.3542 | 1.3542 | 0.0275 | 0.027225 | 0.026953 | 0.026683 | 0.037552 | 0.01605 | 0.015108 | 0.0022788 | 0.068709 | 7.8698e-09 | 2.75 | 2.7861e-11 | 46.8167 | 44.3182 | 44.2353 | 45.3088 | 9.3133 | 9.0339 | 8.7629 | 8.7629 | 32.2782 | 31.6327 | 31.6327 | 31.6327 |  | TRUE | TRUE | OK | pinch | 9 | 11.5
31 | 8.5 | 0.7 | 730 | 550 | 715 | 35 | 80 | 90 | 9 | 12 | 3 | 2 | 504.3659 | 206.4445 | 93.0558 | 81.3813 | 1.8841 | 1.8466 | 0.30924 | 0.32531 | 0.29027 | 0.30535 | 1.2846 | 1.216 | 1.2137 | 9.9292 | 11.9094 | 32.4648 | 0.00014749 | 0.0021358 | 0.0022833 | 0.0022833 | 2.75 | 1.357 | 1.357 | 0.0275 | 0.027225 | 0.026953 | 0.026683 | 0.037494 | 0.016071 | 0.015084 | 0.0022833 | 0.068649 | -3.288e-08 | 2.75 | 2.7746e-11 | 46.7131 | 44.2168 | 44.1338 | 45.6341 | 9.3133 | 9.0339 | 8.7629 | 8.7629 | 32.2782 | 31.6327 | 31.6327 | 31.6327 |  | TRUE | TRUE | OK | pinch | 9 | 12
31 | 8.5 | 0.7 | 730 | 550 | 715 | 35 | 80 | 90 | 9 | 12.5 | 3 | 2 | 504.0414 | 205.3283 | 93.5406 | 81.3813 | 1.8812 | 1.8438 | 0.30964 | 0.32573 | 0.28983 | 0.30489 | 1.2818 | 1.2132 | 1.2109 | 9.914 | 11.9094 | 32.5326 | 0.00014749 | 0.0021403 | 0.0022878 | 0.0022878 | 2.75 | 1.3599 | 1.3599 | 0.0275 | 0.027225 | 0.026953 | 0.026683 | 0.037437 | 0.016091 | 0.015061 | 0.0022878 | 0.068589 | -5.3222e-08 | 2.75 | 2.7706e-11 | 46.6101 | 44.1159 | 44.0328 | 45.9586 | 9.3133 | 9.0339 | 8.7629 | 8.7629 | 32.2782 | 31.6327 | 31.6327 | 31.6327 |  | TRUE | TRUE | OK | pinch | 9 | 12.5
31 | 8.5 | 0.7 | 730 | 550 | 715 | 35 | 80 | 90 | 9 | 13 | 3 | 2 | 503.7175 | 204.2247 | 94.026 | 81.3813 | 1.8784 | 1.841 | 0.31003 | 0.32614 | 0.28938 | 0.30442 | 1.279 | 1.2104 | 1.2081 | 9.8989 | 11.9094 | 32.6 | 0.00014749 | 0.0021447 | 0.0022922 | 0.0022922 | 2.75 | 1.3627 | 1.3627 | 0.0275 | 0.027225 | 0.026953 | 0.026683 | 0.03738 | 0.016111 | 0.015038 | 0.0022922 | 0.068529 | -1.4331e-07 | 2.75 | 2.7684e-11 | 46.5076 | 44.0156 | 43.9323 | 46.2825 | 9.3133 | 9.0339 | 8.7629 | 8.7629 | 32.2782 | 31.6327 | 31.6327 | 31.6327 |  | TRUE | TRUE | OK | pinch | 9 | 13
31 | 8.5 | 0.7 | 730 | 550 | 715 | 35 | 80 | 90 | 9 | 13.5 | 3 | 2 | 503.3943 | 203.1334 | 94.5118 | 81.3813 | 1.8755 | 1.8382 | 0.31042 | 0.32655 | 0.28895 | 0.30396 | 1.2762 | 1.2077 | 1.2054 | 9.8839 | 11.9094 | 32.6671 | 0.00014749 | 0.0021492 | 0.0022966 | 0.0022966 | 2.75 | 1.3655 | 1.3655 | 0.0275 | 0.027225 | 0.026953 | 0.026683 | 0.037323 | 0.016131 | 0.015016 | 0.0022966 | 0.06847 | -1.0241e-07 | 2.75 | 2.7643e-11 | 46.4056 | 43.9158 | 43.8323 | 46.6057 | 9.3133 | 9.0339 | 8.7629 | 8.7629 | 32.2782 | 31.6327 | 31.6327 | 31.6327 |  | TRUE | TRUE | OK | pinch | 9 | 13.5
31 | 8.5 | 0.7 | 730 | 550 | 715 | 35 | 80 | 90 | 9 | 14 | 3 | 2 | 503.0636 | 202.0274 | 95.0104 | 81.3813 | 1.8726 | 1.8353 | 0.31081 | 0.32696 | 0.2885 | 0.30349 | 1.2733 | 1.2049 | 1.2026 | 9.8686 | 11.9094 | 32.7355 | 0.00014749 | 0.0021537 | 0.0023011 | 0.0023011 | 2.75 | 1.3683 | 1.3683 | 0.0275 | 0.027225 | 0.026953 | 0.026683 | 0.037265 | 0.016152 | 0.014992 | 0.0023011 | 0.068409 | 4.6033e-09 | 2.75 | 2.7617e-11 | 46.3016 | 43.814 | 43.7303 | 46.9364 | 9.3133 | 9.0339 | 8.7629 | 8.7629 | 32.2782 | 31.6327 | 31.6327 | 31.6327 |  | TRUE | TRUE | OK | pinch | 9 | 14
31 | 8.5 | 0.7 | 730 | 550 | 715 | 35 | 80 | 90 | 9 | 14.5 | 3 | 2 | 502.7329 | 200.9319 | 95.5104 | 81.3813 | 1.8697 | 1.8325 | 0.31121 | 0.32738 | 0.28805 | 0.30302 | 1.2704 | 1.2021 | 1.1998 | 9.8534 | 11.9094 | 32.8037 | 0.00014749 | 0.0021581 | 0.0023056 | 0.0023056 | 2.75 | 1.3712 | 1.3712 | 0.0275 | 0.027225 | 0.026953 | 0.026683 | 0.037207 | 0.016172 | 0.014969 | 0.0023056 | 0.068349 | 1.1475e-08 | 2.75 | 2.7572e-11 | 46.1979 | 43.7125 | 43.6287 | 47.2671 | 9.3133 | 9.0339 | 8.7629 | 8.7629 | 32.2782 | 31.6327 | 31.6327 | 31.6327 |  | TRUE | TRUE | OK | pinch | 9 | 14.5
31 | 8.5 | 0.7 | 730 | 550 | 715 | 35 | 80 | 90 | 9 | 15 | 3 | 2 | 502.4032 | 199.8498 | 96.0104 | 81.3813 | 1.8668 | 1.8297 | 0.3116 | 0.32779 | 0.28761 | 0.30255 | 1.2676 | 1.1993 | 1.197 | 9.8382 | 11.9094 | 32.8715 | 0.00014749 | 0.0021626 | 0.0023101 | 0.0023101 | 2.75 | 1.374 | 1.374 | 0.0275 | 0.027225 | 0.026953 | 0.026683 | 0.03715 | 0.016193 | 0.014946 | 0.0023101 | 0.068289 | 1.7799e-08 | 2.75 | 2.7572e-11 | 46.0949 | 43.6117 | 43.5277 | 47.5968 | 9.3133 | 9.0339 | 8.7629 | 8.7629 | 32.2782 | 31.6327 | 31.6327 | 31.6327 |  | TRUE | TRUE | OK | pinch | 9 | 15
31 | 8.5 | 0.7 | 730 | 550 | 715 | 35 | 80 | 90 | 9.5 | 5 | 3 | 2 | 508.8267 | 224.764 | 86.5514 | 81.3813 | 1.9247 | 1.8864 | 0.30372 | 0.3195 | 0.2965 | 0.31191 | 1.3245 | 1.255 | 1.2527 | 10.1424 | 11.9094 | 31.5114 | 0.00014749 | 0.0020731 | 0.0022206 | 0.0022206 | 2.75 | 1.3172 | 1.3172 | 0.0275 | 0.027225 | 0.026953 | 0.026683 | 0.038301 | 0.015783 | 0.015408 | 0.0022206 | 0.069493 | 2.565e-09 | 2.75 | 2.8385e-11 | 48.1622 | 45.6352 | 45.5544 | 41.1733 | 9.3133 | 9.0339 | 8.7629 | 8.7629 | 32.2782 | 31.6327 | 31.6327 | 31.6327 |  | TRUE | TRUE | OK | pinch | 9.5 | 5
31 | 8.5 | 0.7 | 730 | 550 | 715 | 35 | 80 | 90 | 9.5 | 5.5 | 3 | 2 | 508.6039 | 223.8717 | 86.869 | 81.3813 | 1.9226 | 1.8844 | 0.304 | 0.3198 | 0.29618 | 0.31158 | 1.3224 | 1.253 | 1.2508 | 10.1316 | 11.9094 | 31.56 | 0.00014749 | 0.0020763 | 0.0022238 | 0.0022238 | 2.75 | 1.3192 | 1.3192 | 0.0275 | 0.027225 | 0.026953 | 0.026683 | 0.03826 | 0.015798 | 0.015392 | 0.0022238 | 0.06945 | 1.2548e-08 | 2.75 | 2.8339e-11 | 48.0883 | 45.5629 | 45.482 | 41.3961 | 9.3133 | 9.0339 | 8.7629 | 8.7629 | 32.2782 | 31.6327 | 31.6327 | 31.6327 |  | TRUE | TRUE | OK | pinch | 9.5 | 5.5
31 | 8.5 | 0.7 | 730 | 550 | 715 | 35 | 80 | 90 | 9.5 | 6 | 3 | 2 | 508.2806 | 222.5887 | 87.331 | 81.3813 | 1.9196 | 1.8814 | 0.30441 | 0.32022 | 0.29572 | 0.31109 | 1.3195 | 1.2501 | 1.2479 | 10.1158 | 11.9094 | 31.6304 | 0.00014749 | 0.0020809 | 0.0022284 | 0.0022284 | 2.75 | 1.3221 | 1.3221 | 0.0275 | 0.027225 | 0.026953 | 0.026683 | 0.0382 | 0.015819 | 0.015368 | 0.0022284 | 0.069387 | 1.3749e-08 | 2.75 | 2.8304e-11 | 47.9815 | 45.4583 | 45.3772 | 41.7194 | 9.3133 | 9.0339 | 8.7629 | 8.7629 | 32.2782 | 31.6327 | 31.6327 | 31.6327 |  | TRUE | TRUE | OK | pinch | 9.5 | 6
31 | 8.5 | 0.7 | 730 | 550 | 715 | 35 | 80 | 90 | 9.5 | 6.5 | 3 | 2 | 507.9578 | 221.3205 | 87.7942 | 81.3813 | 1.9166 | 1.8785 | 0.30481 | 0.32065 | 0.29527 | 0.31061 | 1.3166 | 1.2472 | 1.245 | 10.1002 | 11.9094 | 31.7004 | 0.00014749 | 0.0020856 | 0.002233 | 0.002233 | 2.75 | 1.3251 | 1.3251 | 0.0275 | 0.027225 | 0.026953 | 0.026683 | 0.038141 | 0.01584 | 0.015344 | 0.002233 | 0.069326 | 1.523e-08 | 2.75 | 2.8249e-11 | 47.875 | 45.3541 | 45.2729 | 42.0422 | 9.3133 | 9.0339 | 8.7629 | 8.7629 | 32.2782 | 31.6327 | 31.6327 | 31.6327 |  | TRUE | TRUE | OK | pinch | 9.5 | 6.5
31 | 8.5 | 0.7 | 730 | 550 | 715 | 35 | 80 | 90 | 9.5 | 7 | 3 | 2 | 507.6354 | 220.0668 | 88.2584 | 81.3813 | 1.9137 | 1.8756 | 0.30522 | 0.32108 | 0.29481 | 0.31013 | 1.3137 | 1.2444 | 1.2421 | 10.0846 | 11.9094 | 31.7701 | 0.00014749 | 0.0020901 | 0.0022376 | 0.0022376 | 2.75 | 1.328 | 1.328 | 0.0275 | 0.027225 | 0.026953 | 0.026683 | 0.038082 | 0.015861 | 0.01532 | 0.0022376 | 0.069264 | 1.6893e-08 | 2.75 | 2.8208e-11 | 47.7691 | 45.2504 | 45.169 | 42.3646 | 9.3133 | 9.0339 | 8.7629 | 8.7629 | 32.2782 | 31.6327 | 31.6327 | 31.6327 |  | TRUE | TRUE | OK | pinch | 9.5 | 7
31 | 8.5 | 0.7 | 730 | 550 | 715 | 35 | 80 | 90 | 9.5 | 7.5 | 3 | 2 | 507.3134 | 218.8274 | 88.7237 | 81.3813 | 1.9107 | 1.8727 | 0.30562 | 0.3215 | 0.29436 | 0.30965 | 1.3107 | 1.2415 | 1.2393 | 10.0691 | 11.9094 | 31.8395 | 0.00014749 | 0.0020947 | 0.0022422 | 0.0022422 | 2.75 | 1.3309 | 1.3309 | 0.0275 | 0.027225 | 0.026953 | 0.026683 | 0.038023 | 0.015882 | 0.015297 | 0.0022422 | 0.069202 | 1.8631e-08 | 2.75 | 2.8185e-11 | 47.6636 | 45.1472 | 45.0656 | 42.6866 | 9.3133 | 9.0339 | 8.7629 | 8.7629 | 32.2782 | 31.6327 | 31.6327 | 31.6327 |  | TRUE | TRUE | OK | pinch | 9.5 | 7.5
31 | 8.5 | 0.7 | 730 | 550 | 715 | 35 | 80 | 90 | 9.5 | 8 | 3 | 2 | 506.9852 | 217.5774 | 89.1995 | 81.3813 | 1.9077 | 1.8698 | 0.30603 | 0.32193 | 0.2939 | 0.30917 | 1.3078 | 1.2387 | 1.2364 | 10.0533 | 11.9094 | 31.91 | 0.00014749 | 0.0020993 | 0.0022468 | 0.0022468 | 2.75 | 1.3338 | 1.3338 | 0.0275 | 0.027225 | 0.026953 | 0.026683 | 0.037964 | 0.015903 | 0.015273 | 0.0022468 | 0.06914 | 4.4695e-08 | 2.75 | 2.8084e-11 | 47.5565 | 45.0423 | 44.9606 | 43.0148 | 9.3133 | 9.0339 | 8.7629 | 8.7629 | 32.2782 | 31.6327 | 31.6327 | 31.6327 |  | TRUE | TRUE | OK | pinch | 9.5 | 8
31 | 8.5 | 0.7 | 730 | 550 | 715 | 35 | 80 | 90 | 9.5 | 8.5 | 3 | 2 | 506.6554 | 216.3335 | 89.6794 | 81.3813 | 1.9047 | 1.8668 | 0.30644 | 0.32236 | 0.29343 | 0.30868 | 1.3048 | 1.2358 | 1.2335 | 10.0375 | 11.9094 | 31.9806 | 0.00014749 | 0.002104 | 0.0022515 | 0.0022515 | 2.75 | 1.3368 | 1.3368 | 0.0275 | 0.027225 | 0.026953 | 0.026683 | 0.037904 | 0.015925 | 0.015249 | 0.0022515 | 0.069078 | 6.4919e-08 | 2.75 | 2.8111e-11 | 47.4491 | 44.9372 | 44.8553 | 43.3446 | 9.3133 | 9.0339 | 8.7629 | 8.7629 | 32.2782 | 31.6327 | 31.6327 | 31.6327 |  | TRUE | TRUE | OK | pinch | 9.5 | 8.5
31 | 8.5 | 0.7 | 730 | 550 | 715 | 35 | 80 | 90 | 9.5 | 9 | 3 | 2 | 506.3262 | 215.1049 | 90.16 | 81.3813 | 1.9017 | 1.8639 | 0.30684 | 0.32279 | 0.29297 | 0.3082 | 1.3019 | 1.2329 | 1.2306 | 10.0218 | 11.9094 | 32.0509 | 0.00014749 | 0.0021086 | 0.0022561 | 0.0022561 | 2.75 | 1.3397 | 1.3397 | 0.0275 | 0.027225 | 0.026953 | 0.026683 | 0.037844 | 0.015946 | 0.015225 | 0.0022561 | 0.069015 | 6.665e-08 | 2.75 | 2.8074e-11 | 47.3423 | 44.8326 | 44.7506 | 43.6738 | 9.3133 | 9.0339 | 8.7629 | 8.7629 | 32.2782 | 31.6327 | 31.6327 | 31.6327 |  | TRUE | TRUE | OK | pinch | 9.5 | 9
31 | 8.5 | 0.7 | 730 | 550 | 715 | 35 | 80 | 90 | 9.5 | 9.5 | 3 | 2 | 505.9978 | 213.8913 | 90.6412 | 81.3813 | 1.8988 | 1.861 | 0.30725 | 0.32322 | 0.29252 | 0.30772 | 1.299 | 1.23 | 1.2278 | 10.0061 | 11.9094 | 32.1208 | 0.00014749 | 0.0021132 | 0.0022607 | 0.0022607 | 2.75 | 1.3426 | 1.3426 | 0.0275 | 0.027225 | 0.026953 | 0.026683 | 0.037785 | 0.015967 | 0.015201 | 0.0022607 | 0.068954 | 6.6326e-08 | 2.75 | 2.7995e-11 | 47.236 | 44.7286 | 44.6464 | 44.0022 | 9.3133 | 9.0339 | 8.7629 | 8.7629 | 32.2782 | 31.6327 | 31.6327 | 31.6327 |  | TRUE | TRUE | OK | pinch | 9.5 | 9.5
31 | 8.5 | 0.7 | 730 | 550 | 715 | 35 | 80 | 90 | 9.5 | 10 | 3 | 2 | 505.67 | 212.6924 | 91.1231 | 81.3813 | 1.8958 | 1.8581 | 0.30765 | 0.32364 | 0.29206 | 0.30724 | 1.2961 | 1.2272 | 1.2249 | 9.9906 | 11.9094 | 32.1903 | 0.00014749 | 0.0021178 | 0.0022653 | 0.0022653 | 2.75 | 1.3456 | 1.3456 | 0.0275 | 0.027225 | 0.026953 | 0.026683 | 0.037726 | 0.015988 | 0.015178 | 0.0022653 | 0.068892 | 6.3313e-08 | 2.75 | 2.7989e-11 | 47.1303 | 44.6252 | 44.5428 | 44.33 | 9.3133 | 9.0339 | 8.7629 | 8.7629 | 32.2782 | 31.6327 | 31.6327 | 31.6327 |  | TRUE | TRUE | OK | pinch | 9.5 | 10
31 | 8.5 | 0.7 | 730 | 550 | 715 | 35 | 80 | 90 | 9.5 | 10.5 | 3 | 2 | 505.3429 | 211.5078 | 91.6055 | 81.3813 | 1.8929 | 1.8552 | 0.30805 | 0.32406 | 0.29161 | 0.30677 | 1.2932 | 1.2244 | 1.2221 | 9.9751 | 11.9094 | 32.2595 | 0.00014749 | 0.0021223 | 0.0022698 | 0.0022698 | 2.75 | 1.3484 | 1.3484 | 0.0275 | 0.027225 | 0.026953 | 0.026683 | 0.037668 | 0.016009 | 0.015154 | 0.0022698 | 0.068831 | 5.6787e-08 | 2.75 | 2.7926e-11 | 47.0252 | 44.5223 | 44.4397 | 44.6571 | 9.3133 | 9.0339 | 8.7629 | 8.7629 | 32.2782 | 31.6327 | 31.6327 | 31.6327 |  | TRUE | TRUE | OK | pinch | 9.5 | 10.5
31 | 8.5 | 0.7 | 730 | 550 | 715 | 35 | 80 | 90 | 9.5 | 11 | 3 | 2 | 505.0165 | 210.3372 | 92.0884 | 81.3813 | 1.8899 | 1.8523 | 0.30845 | 0.32448 | 0.29116 | 0.30629 | 1.2903 | 1.2215 | 1.2193 | 9.9597 | 11.9094 | 32.3283 | 0.00014749 | 0.0021269 | 0.0022743 | 0.0022743 | 2.75 | 1.3513 | 1.3513 | 0.0275 | 0.027225 | 0.026953 | 0.026683 | 0.03761 | 0.016029 | 0.015131 | 0.0022743 | 0.06877 | 4.6124e-08 | 2.75 | 2.787e-11 | 46.9206 | 44.4199 | 44.3372 | 44.9835 | 9.3133 | 9.0339 | 8.7629 | 8.7629 | 32.2782 | 31.6327 | 31.6327 | 31.6327 |  | TRUE | TRUE | OK | pinch | 9.5 | 11
31 | 8.5 | 0.7 | 730 | 550 | 715 | 35 | 80 | 90 | 9.5 | 11.5 | 3 | 2 | 504.6908 | 209.1804 | 92.572 | 81.3813 | 1.887 | 1.8495 | 0.30885 | 0.3249 | 0.29071 | 0.30582 | 1.2875 | 1.2187 | 1.2165 | 9.9444 | 11.9094 | 32.3967 | 0.00014749 | 0.0021314 | 0.0022788 | 0.0022788 | 2.75 | 1.3542 | 1.3542 | 0.0275 | 0.027225 | 0.026953 | 0.026683 | 0.037552 | 0.01605 | 0.015108 | 0.0022788 | 0.068709 | 3.2606e-08 | 2.75 | 2.7858e-11 | 46.8166 | 44.318 | 44.2352 | 45.3092 | 9.3133 | 9.0339 | 8.7629 | 8.7629 | 32.2782 | 31.6327 | 31.6327 | 31.6327 |  | TRUE | TRUE | OK | pinch | 9.5 | 11.5
31 | 8.5 | 0.7 | 730 | 550 | 715 | 35 | 80 | 90 | 9.5 | 12 | 3 | 2 | 504.3657 | 208.037 | 93.0561 | 81.3813 | 1.8841 | 1.8466 | 0.30924 | 0.32531 | 0.29027 | 0.30535 | 1.2846 | 1.216 | 1.2137 | 9.9292 | 11.9094 | 32.4648 | 0.00014749 | 0.0021358 | 0.0022833 | 0.0022833 | 2.75 | 1.357 | 1.357 | 0.0275 | 0.027225 | 0.026953 | 0.026683 | 0.037494 | 0.016071 | 0.015084 | 0.0022833 | 0.068649 | 1.702e-08 | 2.75 | 2.7779e-11 | 46.7131 | 44.2167 | 44.1337 | 45.6343 | 9.3133 | 9.0339 | 8.7629 | 8.7629 | 32.2782 | 31.6327 | 31.6327 | 31.6327 |  | TRUE | TRUE | OK | pinch | 9.5 | 12
31 | 8.5 | 0.7 | 730 | 550 | 715 | 35 | 80 | 90 | 9.5 | 12.5 | 3 | 2 | 504.0413 | 206.9068 | 93.5407 | 81.3813 | 1.8812 | 1.8438 | 0.30964 | 0.32573 | 0.28982 | 0.30489 | 1.2818 | 1.2132 | 1.2109 | 9.914 | 11.9094 | 32.5326 | 0.00014749 | 0.0021403 | 0.0022878 | 0.0022878 | 2.75 | 1.3599 | 1.3599 | 0.0275 | 0.027225 | 0.026953 | 0.026683 | 0.037437 | 0.016091 | 0.015061 | 0.0022878 | 0.068589 | 3.8457e-09 | 2.75 | 2.7728e-11 | 46.6101 | 44.1159 | 44.0327 | 45.9587 | 9.3133 | 9.0339 | 8.7629 | 8.7629 | 32.2782 | 31.6327 | 31.6327 | 31.6327 |  | TRUE | TRUE | OK | pinch | 9.5 | 12.5
31 | 8.5 | 0.7 | 730 | 550 | 715 | 35 | 80 | 90 | 9.5 | 13 | 3 | 2 | 503.7175 | 205.7894 | 94.0259 | 81.3813 | 1.8784 | 1.841 | 0.31003 | 0.32614 | 0.28938 | 0.30442 | 1.279 | 1.2104 | 1.2081 | 9.8989 | 11.9094 | 32.6 | 0.00014749 | 0.0021447 | 0.0022922 | 0.0022922 | 2.75 | 1.3627 | 1.3627 | 0.0275 | 0.027225 | 0.026953 | 0.026683 | 0.03738 | 0.016111 | 0.015038 | 0.0022922 | 0.068529 | -8.6381e-08 | 2.75 | 2.7703e-11 | 46.5076 | 44.0156 | 43.9323 | 46.2825 | 9.3133 | 9.0339 | 8.7629 | 8.7629 | 32.2782 | 31.6327 | 31.6327 | 31.6327 |  | TRUE | TRUE | OK | pinch | 9.5 | 13
31 | 8.5 | 0.7 | 730 | 550 | 715 | 35 | 80 | 90 | 9.5 | 13.5 | 3 | 2 | 503.3944 | 204.6848 | 94.5116 | 81.3813 | 1.8755 | 1.8382 | 0.31041 | 0.32655 | 0.28895 | 0.30396 | 1.2762 | 1.2077 | 1.2054 | 9.8839 | 11.9094 | 32.6671 | 0.00014749 | 0.0021491 | 0.0022966 | 0.0022966 | 2.75 | 1.3655 | 1.3655 | 0.0275 | 0.027225 | 0.026953 | 0.026683 | 0.037323 | 0.016131 | 0.015016 | 0.0022966 | 0.06847 | -1.295e-07 | 2.75 | 2.7677e-11 | 46.4057 | 43.9158 | 43.8323 | 46.6056 | 9.3133 | 9.0339 | 8.7629 | 8.7629 | 32.2782 | 31.6327 | 31.6327 | 31.6327 |  | TRUE | TRUE | OK | pinch | 9.5 | 13.5
31 | 8.5 | 0.7 | 730 | 550 | 715 | 35 | 80 | 90 | 9.5 | 14 | 3 | 2 | 503.0636 | 203.5643 | 95.0104 | 81.3813 | 1.8726 | 1.8353 | 0.31081 | 0.32696 | 0.2885 | 0.30349 | 1.2733 | 1.2049 | 1.2026 | 9.8686 | 11.9094 | 32.7355 | 0.00014749 | 0.0021537 | 0.0023011 | 0.0023011 | 2.75 | 1.3683 | 1.3683 | 0.0275 | 0.027225 | 0.026953 | 0.026683 | 0.037265 | 0.016152 | 0.014992 | 0.0023011 | 0.068409 | -2.0185e-10 | 2.75 | 2.7578e-11 | 46.3016 | 43.814 | 43.7303 | 46.9364 | 9.3133 | 9.0339 | 8.7629 | 8.7629 | 32.2782 | 31.6327 | 31.6327 | 31.6327 |  | TRUE | TRUE | OK | pinch | 9.5 | 14
31 | 8.5 | 0.7 | 730 | 550 | 715 | 35 | 80 | 90 | 9.5 | 14.5 | 3 | 2 | 502.7329 | 202.4551 | 95.5104 | 81.3813 | 1.8697 | 1.8325 | 0.31121 | 0.32738 | 0.28805 | 0.30302 | 1.2704 | 1.2021 | 1.1998 | 9.8534 | 11.9094 | 32.8037 | 0.00014749 | 0.0021581 | 0.0023056 | 0.0023056 | 2.75 | 1.3712 | 1.3712 | 0.0275 | 0.027225 | 0.026953 | 0.026683 | 0.037207 | 0.016172 | 0.014969 | 0.0023056 | 0.068349 | 2.0714e-09 | 2.75 | 2.7595e-11 | 46.1979 | 43.7125 | 43.6287 | 47.2671 | 9.3133 | 9.0339 | 8.7629 | 8.7629 | 32.2782 | 31.6327 | 31.6327 | 31.6327 |  | TRUE | TRUE | OK | pinch | 9.5 | 14.5
31 | 8.5 | 0.7 | 730 | 550 | 715 | 35 | 80 | 90 | 9.5 | 15 | 3 | 2 | 502.4032 | 201.3595 | 96.0104 | 81.3813 | 1.8668 | 1.8297 | 0.3116 | 0.32779 | 0.28761 | 0.30255 | 1.2676 | 1.1993 | 1.197 | 9.8382 | 11.9094 | 32.8715 | 0.00014749 | 0.0021626 | 0.0023101 | 0.0023101 | 2.75 | 1.374 | 1.374 | 0.0275 | 0.027225 | 0.026953 | 0.026683 | 0.03715 | 0.016193 | 0.014946 | 0.0023101 | 0.068289 | 8.4626e-09 | 2.75 | 2.7547e-11 | 46.0949 | 43.6117 | 43.5277 | 47.5968 | 9.3133 | 9.0339 | 8.7629 | 8.7629 | 32.2782 | 31.6327 | 31.6327 | 31.6327 |  | TRUE | TRUE | OK | pinch | 9.5 | 15
31 | 8.5 | 0.7 | 730 | 550 | 715 | 35 | 80 | 90 | 10 | 5 | 3 | 2 | 508.7152 | 226.1552 | 86.7102 | 81.3813 | 1.9236 | 1.8854 | 0.30386 | 0.31965 | 0.29634 | 0.31174 | 1.3234 | 1.254 | 1.2518 | 10.137 | 11.9094 | 31.5358 | 0.00014749 | 0.0020747 | 0.0022222 | 0.0022222 | 2.75 | 1.3182 | 1.3182 | 0.0275 | 0.027225 | 0.026953 | 0.026683 | 0.03828 | 0.015791 | 0.0154 | 0.0022222 | 0.069471 | 1.6927e-07 | 2.75 | 2.8349e-11 | 48.1252 | 45.599 | 45.5182 | 41.2848 | 9.3133 | 9.0339 | 8.7629 | 8.7629 | 32.2782 | 31.6327 | 31.6327 | 31.6327 |  | TRUE | TRUE | OK | pinch | 10 | 5
31 | 8.5 | 0.7 | 730 | 550 | 715 | 35 | 80 | 90 | 10 | 5.5 | 3 | 2 | 508.5271 | 225.3934 | 86.9786 | 81.3813 | 1.9219 | 1.8837 | 0.30409 | 0.3199 | 0.29607 | 0.31146 | 1.3217 | 1.2523 | 1.2501 | 10.1278 | 11.9094 | 31.5768 | 0.00014749 | 0.0020774 | 0.0022249 | 0.0022249 | 2.75 | 1.3199 | 1.3199 | 0.0275 | 0.027225 | 0.026953 | 0.026683 | 0.038246 | 0.015803 | 0.015386 | 0.0022249 | 0.069435 | -3.0613e-09 | 2.75 | 2.833e-11 | 48.0629 | 45.538 | 45.4571 | 41.4729 | 9.3133 | 9.0339 | 8.7629 | 8.7629 | 32.2782 | 31.6327 | 31.6327 | 31.6327 |  | TRUE | TRUE | OK | pinch | 10 | 5.5
31 | 8.5 | 0.7 | 730 | 550 | 715 | 35 | 80 | 90 | 10 | 6 | 3 | 2 | 508.2807 | 224.4023 | 87.331 | 81.3813 | 1.9196 | 1.8814 | 0.30441 | 0.32022 | 0.29572 | 0.31109 | 1.3195 | 1.2501 | 1.2479 | 10.1158 | 11.9094 | 31.6303 | 0.00014749 | 0.0020809 | 0.0022284 | 0.0022284 | 2.75 | 1.3221 | 1.3221 | 0.0275 | 0.027225 | 0.026953 | 0.026683 | 0.0382 | 0.015819 | 0.015368 | 0.0022284 | 0.069387 | 1.5547e-08 | 2.75 | 2.8295e-11 | 47.9815 | 45.4583 | 45.3773 | 41.7193 | 9.3133 | 9.0339 | 8.7629 | 8.7629 | 32.2782 | 31.6327 | 31.6327 | 31.6327 |  | TRUE | TRUE | OK | pinch | 10 | 6
31 | 8.5 | 0.7 | 730 | 550 | 715 | 35 | 80 | 90 | 10 | 6.5 | 3 | 2 | 507.9581 | 223.1168 | 87.7938 | 81.3813 | 1.9166 | 1.8785 | 0.30481 | 0.32065 | 0.29527 | 0.31061 | 1.3166 | 1.2472 | 1.245 | 10.1002 | 11.9094 | 31.7003 | 0.00014749 | 0.0020855 | 0.002233 | 0.002233 | 2.75 | 1.3251 | 1.3251 | 0.0275 | 0.027225 | 0.026953 | 0.026683 | 0.038141 | 0.01584 | 0.015344 | 0.002233 | 0.069326 | 1.6662e-08 | 2.75 | 2.827e-11 | 47.8751 | 45.3542 | 45.273 | 42.0419 | 9.3133 | 9.0339 | 8.7629 | 8.7629 | 32.2782 | 31.6327 | 31.6327 | 31.6327 |  | TRUE | TRUE | OK | pinch | 10 | 6.5
31 | 8.5 | 0.7 | 730 | 550 | 715 | 35 | 80 | 90 | 10 | 7 | 3 | 2 | 507.6359 | 221.8461 | 88.2577 | 81.3813 | 1.9137 | 1.8756 | 0.30521 | 0.32108 | 0.29481 | 0.31013 | 1.3137 | 1.2444 | 1.2422 | 10.0846 | 11.9094 | 31.77 | 0.00014749 | 0.0020901 | 0.0022376 | 0.0022376 | 2.75 | 1.328 | 1.328 | 0.0275 | 0.027225 | 0.026953 | 0.026683 | 0.038082 | 0.015861 | 0.015321 | 0.0022376 | 0.069264 | 1.8068e-08 | 2.75 | 2.8229e-11 | 47.7693 | 45.2506 | 45.1692 | 42.3641 | 9.3133 | 9.0339 | 8.7629 | 8.7629 | 32.2782 | 31.6327 | 31.6327 | 31.6327 |  | TRUE | TRUE | OK | pinch | 10 | 7
31 | 8.5 | 0.7 | 730 | 550 | 715 | 35 | 80 | 90 | 10 | 7.5 | 3 | 2 | 507.3141 | 220.59 | 88.7226 | 81.3813 | 1.9107 | 1.8727 | 0.30562 | 0.3215 | 0.29436 | 0.30966 | 1.3108 | 1.2416 | 1.2393 | 10.0691 | 11.9094 | 31.8393 | 0.00014749 | 0.0020947 | 0.0022422 | 0.0022422 | 2.75 | 1.3309 | 1.3309 | 0.0275 | 0.027225 | 0.026953 | 0.026683 | 0.038024 | 0.015882 | 0.015297 | 0.0022422 | 0.069203 | 1.9667e-08 | 2.75 | 2.815e-11 | 47.6639 | 45.1474 | 45.0659 | 42.6859 | 9.3133 | 9.0339 | 8.7629 | 8.7629 | 32.2782 | 31.6327 | 31.6327 | 31.6327 |  | TRUE | TRUE | OK | pinch | 10 | 7.5
31 | 8.5 | 0.7 | 730 | 550 | 715 | 35 | 80 | 90 | 10 | 8 | 3 | 2 | 506.9838 | 219.3142 | 89.2015 | 81.3813 | 1.9077 | 1.8697 | 0.30603 | 0.32193 | 0.29389 | 0.30917 | 1.3078 | 1.2387 | 1.2364 | 10.0532 | 11.9094 | 31.9103 | 0.00014749 | 0.0020994 | 0.0022468 | 0.0022468 | 2.75 | 1.3338 | 1.3338 | 0.0275 | 0.027225 | 0.026953 | 0.026683 | 0.037963 | 0.015903 | 0.015273 | 0.0022468 | 0.06914 | 5.2116e-08 | 2.75 | 2.8105e-11 | 47.556 | 45.0418 | 44.9601 | 43.0162 | 9.3133 | 9.0339 | 8.7629 | 8.7629 | 32.2782 | 31.6327 | 31.6327 | 31.6327 |  | TRUE | TRUE | OK | pinch | 10 | 8
31 | 8.5 | 0.7 | 730 | 550 | 715 | 35 | 80 | 90 | 10 | 8.5 | 3 | 2 | 506.6541 | 218.0537 | 89.6812 | 81.3813 | 1.9047 | 1.8668 | 0.30644 | 0.32236 | 0.29343 | 0.30868 | 1.3048 | 1.2358 | 1.2335 | 10.0374 | 11.9094 | 31.9809 | 0.00014749 | 0.002104 | 0.0022515 | 0.0022515 | 2.75 | 1.3368 | 1.3368 | 0.0275 | 0.027225 | 0.026953 | 0.026683 | 0.037904 | 0.015925 | 0.015249 | 0.0022515 | 0.069077 | 6.7818e-08 | 2.75 | 2.8077e-11 | 47.4487 | 44.9368 | 44.8549 | 43.3459 | 9.3133 | 9.0339 | 8.7629 | 8.7629 | 32.2782 | 31.6327 | 31.6327 | 31.6327 |  | TRUE | TRUE | OK | pinch | 10 | 8.5
31 | 8.5 | 0.7 | 730 | 550 | 715 | 35 | 80 | 90 | 10 | 9 | 3 | 2 | 506.3251 | 216.8088 | 90.1616 | 81.3813 | 1.9017 | 1.8639 | 0.30685 | 0.32279 | 0.29297 | 0.3082 | 1.3019 | 1.2329 | 1.2306 | 10.0217 | 11.9094 | 32.0511 | 0.00014749 | 0.0021086 | 0.0022561 | 0.0022561 | 2.75 | 1.3397 | 1.3397 | 0.0275 | 0.027225 | 0.026953 | 0.026683 | 0.037844 | 0.015946 | 0.015225 | 0.0022561 | 0.069015 | 7.0785e-08 | 2.75 | 2.8057e-11 | 47.3419 | 44.8323 | 44.7502 | 43.6749 | 9.3133 | 9.0339 | 8.7629 | 8.7629 | 32.2782 | 31.6327 | 31.6327 | 31.6327 |  | TRUE | TRUE | OK | pinch | 10 | 9
31 | 8.5 | 0.7 | 730 | 550 | 715 | 35 | 80 | 90 | 10 | 9.5 | 3 | 2 | 505.9968 | 215.5791 | 90.6426 | 81.3813 | 1.8988 | 1.861 | 0.30725 | 0.32322 | 0.29252 | 0.30772 | 1.299 | 1.23 | 1.2278 | 10.0061 | 11.9094 | 32.121 | 0.00014749 | 0.0021132 | 0.0022607 | 0.0022607 | 2.75 | 1.3427 | 1.3427 | 0.0275 | 0.027225 | 0.026953 | 0.026683 | 0.037785 | 0.015967 | 0.015201 | 0.0022607 | 0.068953 | 7.2259e-08 | 2.75 | 2.8013e-11 | 47.2357 | 44.7283 | 44.6461 | 44.0032 | 9.3133 | 9.0339 | 8.7629 | 8.7629 | 32.2782 | 31.6327 | 31.6327 | 31.6327 |  | TRUE | TRUE | OK | pinch | 10 | 9.5
31 | 8.5 | 0.7 | 730 | 550 | 715 | 35 | 80 | 90 | 10 | 10 | 3 | 2 | 505.6692 | 214.3645 | 91.1242 | 81.3813 | 1.8958 | 1.8581 | 0.30765 | 0.32364 | 0.29206 | 0.30724 | 1.2961 | 1.2272 | 1.2249 | 9.9906 | 11.9094 | 32.1905 | 0.00014749 | 0.0021178 | 0.0022653 | 0.0022653 | 2.75 | 1.3456 | 1.3456 | 0.0275 | 0.027225 | 0.026953 | 0.026683 | 0.037726 | 0.015988 | 0.015178 | 0.0022653 | 0.068892 | 7.1827e-08 | 2.75 | 2.795e-11 | 47.1301 | 44.6249 | 44.5426 | 44.3308 | 9.3133 | 9.0339 | 8.7629 | 8.7629 | 32.2782 | 31.6327 | 31.6327 | 31.6327 |  | TRUE | TRUE | OK | pinch | 10 | 10
31 | 8.5 | 0.7 | 730 | 550 | 715 | 35 | 80 | 90 | 10 | 10.5 | 3 | 2 | 505.3423 | 213.1644 | 91.6064 | 81.3813 | 1.8929 | 1.8552 | 0.30805 | 0.32406 | 0.29161 | 0.30676 | 1.2932 | 1.2244 | 1.2221 | 9.9751 | 11.9094 | 32.2596 | 0.00014749 | 0.0021223 | 0.0022698 | 0.0022698 | 2.75 | 1.3485 | 1.3485 | 0.0275 | 0.027225 | 0.026953 | 0.026683 | 0.037668 | 0.016009 | 0.015154 | 0.0022698 | 0.068831 | 6.8956e-08 | 2.75 | 2.7928e-11 | 47.025 | 44.5221 | 44.4395 | 44.6577 | 9.3133 | 9.0339 | 8.7629 | 8.7629 | 32.2782 | 31.6327 | 31.6327 | 31.6327 |  | TRUE | TRUE | OK | pinch | 10 | 10.5
31 | 8.5 | 0.7 | 730 | 550 | 715 | 35 | 80 | 90 | 10 | 11 | 3 | 2 | 505.0161 | 211.9787 | 92.0892 | 81.3813 | 1.8899 | 1.8523 | 0.30845 | 0.32448 | 0.29116 | 0.30629 | 1.2903 | 1.2215 | 1.2193 | 9.9597 | 11.9094 | 32.3284 | 0.00014749 | 0.0021269 | 0.0022744 | 0.0022744 | 2.75 | 1.3513 | 1.3513 | 0.0275 | 0.027225 | 0.026953 | 0.026683 | 0.03761 | 0.016029 | 0.015131 | 0.0022744 | 0.06877 | 6.3152e-08 | 2.75 | 2.7884e-11 | 46.9205 | 44.4197 | 44.337 | 44.9839 | 9.3133 | 9.0339 | 8.7629 | 8.7629 | 32.2782 | 31.6327 | 31.6327 | 31.6327 |  | TRUE | TRUE | OK | pinch | 10 | 11
31 | 8.5 | 0.7 | 730 | 550 | 715 | 35 | 80 | 90 | 10 | 11.5 | 3 | 2 | 504.6905 | 210.807 | 92.5725 | 81.3813 | 1.887 | 1.8495 | 0.30885 | 0.3249 | 0.29071 | 0.30582 | 1.2875 | 1.2187 | 1.2165 | 9.9444 | 11.9094 | 32.3968 | 0.00014749 | 0.0021314 | 0.0022789 | 0.0022789 | 2.75 | 1.3542 | 1.3542 | 0.0275 | 0.027225 | 0.026953 | 0.026683 | 0.037552 | 0.01605 | 0.015108 | 0.0022789 | 0.068709 | 5.4517e-08 | 2.75 | 2.7855e-11 | 46.8165 | 44.3179 | 44.2351 | 45.3095 | 9.3133 | 9.0339 | 8.7629 | 8.7629 | 32.2782 | 31.6327 | 31.6327 | 31.6327 |  | TRUE | TRUE | OK | pinch | 10 | 11.5
31 | 8.5 | 0.7 | 730 | 550 | 715 | 35 | 80 | 90 | 10 | 12 | 3 | 2 | 504.3655 | 209.6491 | 93.0564 | 81.3813 | 1.8841 | 1.8466 | 0.30924 | 0.32531 | 0.29027 | 0.30535 | 1.2846 | 1.216 | 1.2137 | 9.9292 | 11.9094 | 32.4649 | 0.00014749 | 0.0021358 | 0.0022833 | 0.0022833 | 2.75 | 1.357 | 1.357 | 0.0275 | 0.027225 | 0.026953 | 0.026683 | 0.037494 | 0.016071 | 0.015084 | 0.0022833 | 0.068649 | 4.2547e-08 | 2.75 | 2.7766e-11 | 46.713 | 44.2167 | 44.1336 | 45.6345 | 9.3133 | 9.0339 | 8.7629 | 8.7629 | 32.2782 | 31.6327 | 31.6327 | 31.6327 |  | TRUE | TRUE | OK | pinch | 10 | 12
31 | 8.5 | 0.7 | 730 | 550 | 715 | 35 | 80 | 90 | 10 | 12.5 | 3 | 2 | 504.0413 | 208.5046 | 93.5408 | 81.3813 | 1.8812 | 1.8438 | 0.30964 | 0.32573 | 0.28982 | 0.30489 | 1.2818 | 1.2132 | 1.2109 | 9.914 | 11.9094 | 32.5326 | 0.00014749 | 0.0021403 | 0.0022878 | 0.0022878 | 2.75 | 1.3599 | 1.3599 | 0.0275 | 0.027225 | 0.026953 | 0.026683 | 0.037437 | 0.016091 | 0.015061 | 0.0022878 | 0.068589 | 2.7497e-08 | 2.75 | 2.7758e-11 | 46.61 | 44.1159 | 44.0327 | 45.9587 | 9.3133 | 9.0339 | 8.7629 | 8.7629 | 32.2782 | 31.6327 | 31.6327 | 31.6327 |  | TRUE | TRUE | OK | pinch | 10 | 12.5
31 | 8.5 | 0.7 | 730 | 550 | 715 | 35 | 80 | 90 | 10 | 13 | 3 | 2 | 503.7176 | 207.3732 | 94.0258 | 81.3813 | 1.8784 | 1.841 | 0.31003 | 0.32614 | 0.28938 | 0.30442 | 1.279 | 1.2104 | 1.2081 | 9.8989 | 11.9094 | 32.6 | 0.00014749 | 0.0021447 | 0.0022922 | 0.0022922 | 2.75 | 1.3627 | 1.3627 | 0.0275 | 0.027225 | 0.026953 | 0.026683 | 0.03738 | 0.016111 | 0.015038 | 0.0022922 | 0.068529 | 1.1726e-08 | 2.75 | 2.7698e-11 | 46.5076 | 44.0157 | 43.9323 | 46.2824 | 9.3133 | 9.0339 | 8.7629 | 8.7629 | 32.2782 | 31.6327 | 31.6327 | 31.6327 |  | TRUE | TRUE | OK | pinch | 10 | 13
31 | 8.5 | 0.7 | 730 | 550 | 715 | 35 | 80 | 90 | 10 | 13.5 | 3 | 2 | 503.3946 | 206.2547 | 94.5113 | 81.3813 | 1.8755 | 1.8382 | 0.31041 | 0.32655 | 0.28895 | 0.30396 | 1.2762 | 1.2077 | 1.2054 | 9.8839 | 11.9094 | 32.667 | 0.00014749 | 0.0021491 | 0.0022966 | 0.0022966 | 2.75 | 1.3655 | 1.3655 | 0.0275 | 0.027225 | 0.026953 | 0.026683 | 0.037323 | 0.016131 | 0.015016 | 0.0022966 | 0.06847 | -1.1103e-08 | 2.75 | 2.7701e-11 | 46.4057 | 43.9159 | 43.8324 | 46.6054 | 9.3133 | 9.0339 | 8.7629 | 8.7629 | 32.2782 | 31.6327 | 31.6327 | 31.6327 |  | TRUE | TRUE | OK | pinch | 10 | 13.5
31 | 8.5 | 0.7 | 730 | 550 | 715 | 35 | 80 | 90 | 10 | 14 | 3 | 2 | 503.0636 | 205.1193 | 95.0104 | 81.3813 | 1.8726 | 1.8353 | 0.31081 | 0.32696 | 0.2885 | 0.30349 | 1.2733 | 1.2049 | 1.2026 | 9.8686 | 11.9094 | 32.7355 | 0.00014749 | 0.0021537 | 0.0023011 | 0.0023011 | 2.75 | 1.3683 | 1.3683 | 0.0275 | 0.027225 | 0.026953 | 0.026683 | 0.037265 | 0.016152 | 0.014992 | 0.0023011 | 0.068409 | 1.1151e-10 | 2.75 | 2.7614e-11 | 46.3016 | 43.814 | 43.7303 | 46.9364 | 9.3133 | 9.0339 | 8.7629 | 8.7629 | 32.2782 | 31.6327 | 31.6327 | 31.6327 |  | TRUE | TRUE | OK | pinch | 10 | 14
31 | 8.5 | 0.7 | 730 | 550 | 715 | 35 | 80 | 90 | 10 | 14.5 | 3 | 2 | 502.7329 | 203.9961 | 95.5104 | 81.3813 | 1.8697 | 1.8325 | 0.31121 | 0.32738 | 0.28805 | 0.30302 | 1.2704 | 1.2021 | 1.1998 | 9.8534 | 11.9094 | 32.8037 | 0.00014749 | 0.0021581 | 0.0023056 | 0.0023056 | 2.75 | 1.3712 | 1.3712 | 0.0275 | 0.027225 | 0.026953 | 0.026683 | 0.037207 | 0.016172 | 0.014969 | 0.0023056 | 0.068349 | -1.1151e-10 | 2.75 | 2.7615e-11 | 46.1979 | 43.7125 | 43.6287 | 47.2671 | 9.3133 | 9.0339 | 8.7629 | 8.7629 | 32.2782 | 31.6327 | 31.6327 | 31.6327 |  | TRUE | TRUE | OK | pinch | 10 | 14.5
31 | 8.5 | 0.7 | 730 | 550 | 715 | 35 | 80 | 90 | 10 | 15 | 3 | 2 | 502.4032 | 202.8868 | 96.0104 | 81.3813 | 1.8668 | 1.8297 | 0.3116 | 0.32779 | 0.28761 | 0.30255 | 1.2676 | 1.1993 | 1.197 | 9.8382 | 11.9094 | 32.8715 | 0.00014749 | 0.0021626 | 0.0023101 | 0.0023101 | 2.75 | 1.374 | 1.374 | 0.0275 | 0.027225 | 0.026953 | 0.026683 | 0.03715 | 0.016193 | 0.014946 | 0.0023101 | 0.068289 | 3.928e-10 | 2.75 | 2.7516e-11 | 46.0949 | 43.6117 | 43.5277 | 47.5968 | 9.3133 | 9.0339 | 8.7629 | 8.7629 | 32.2782 | 31.6327 | 31.6327 | 31.6327 |  | TRUE | TRUE | OK | pinch | 10 | 15
31 | 8.5 | 0.7 | 730 | 550 | 715 | 35 | 80 | 90 | 10.5 | 5 | 3 | 2 | 508.6009 | 227.5497 | 86.8732 | 81.3813 | 1.9226 | 1.8843 | 0.304 | 0.3198 | 0.29618 | 0.31157 | 1.3224 | 1.253 | 1.2507 | 10.1314 | 11.9094 | 31.5607 | 0.00014749 | 0.0020764 | 0.0022238 | 0.0022238 | 2.75 | 1.3192 | 1.3192 | 0.0275 | 0.027225 | 0.026953 | 0.026683 | 0.038259 | 0.015798 | 0.015392 | 0.0022238 | 0.069449 | -6.5853e-09 | 2.75 | 2.8323e-11 | 48.0874 | 45.5619 | 45.4811 | 41.3991 | 9.3133 | 9.0339 | 8.7629 | 8.7629 | 32.2782 | 31.6327 | 31.6327 | 31.6327 |  | TRUE | TRUE | OK | pinch | 10.5 | 5
31 | 8.5 | 0.7 | 730 | 550 | 715 | 35 | 80 | 90 | 10.5 | 5.5 | 3 | 2 | 508.4147 | 226.787 | 87.1392 | 81.3813 | 1.9209 | 1.8826 | 0.30424 | 0.32005 | 0.29591 | 0.31129 | 1.3207 | 1.2513 | 1.2491 | 10.1223 | 11.9094 | 31.6012 | 0.00014749 | 0.002079 | 0.0022265 | 0.0022265 | 2.75 | 1.3209 | 1.3209 | 0.0275 | 0.027225 | 0.026953 | 0.026683 | 0.038225 | 0.01581 | 0.015378 | 0.0022265 | 0.069413 | 1.1401e-07 | 2.75 | 2.8298e-11 | 48.0257 | 45.5016 | 45.4207 | 41.5853 | 9.3133 | 9.0339 | 8.7629 | 8.7629 | 32.2782 | 31.6327 | 31.6327 | 31.6327 |  | TRUE | TRUE | OK | pinch | 10.5 | 5.5
31 | 8.5 | 0.7 | 730 | 550 | 715 | 35 | 80 | 90 | 10.5 | 6 | 3 | 2 | 508.2272 | 226.0241 | 87.4076 | 81.3813 | 1.9191 | 1.8809 | 0.30447 | 0.3203 | 0.29565 | 0.31101 | 1.319 | 1.2496 | 1.2474 | 10.1132 | 11.9094 | 31.642 | 0.00014749 | 0.0020817 | 0.0022292 | 0.0022292 | 2.75 | 1.3226 | 1.3226 | 0.0275 | 0.027225 | 0.026953 | 0.026683 | 0.038191 | 0.015823 | 0.015364 | 0.0022292 | 0.069377 | -4.5599e-09 | 2.75 | 2.827e-11 | 47.9638 | 45.441 | 45.36 | 41.7728 | 9.3133 | 9.0339 | 8.7629 | 8.7629 | 32.2782 | 31.6327 | 31.6327 | 31.6327 |  | TRUE | TRUE | OK | pinch | 10.5 | 6
31 | 8.5 | 0.7 | 730 | 550 | 715 | 35 | 80 | 90 | 10.5 | 6.5 | 3 | 2 | 507.9585 | 224.9386 | 87.7932 | 81.3813 | 1.9166 | 1.8785 | 0.30481 | 0.32065 | 0.29527 | 0.31061 | 1.3166 | 1.2472 | 1.245 | 10.1002 | 11.9094 | 31.7002 | 0.00014749 | 0.0020855 | 0.002233 | 0.002233 | 2.75 | 1.3251 | 1.3251 | 0.0275 | 0.027225 | 0.026953 | 0.026683 | 0.038141 | 0.01584 | 0.015344 | 0.002233 | 0.069326 | 1.8467e-08 | 2.75 | 2.8236e-11 | 47.8753 | 45.3543 | 45.2731 | 42.0415 | 9.3133 | 9.0339 | 8.7629 | 8.7629 | 32.2782 | 31.6327 | 31.6327 | 31.6327 |  | TRUE | TRUE | OK | pinch | 10.5 | 6.5
31 | 8.5 | 0.7 | 730 | 550 | 715 | 35 | 80 | 90 | 10.5 | 7 | 3 | 2 | 507.6365 | 223.6505 | 88.2568 | 81.3813 | 1.9137 | 1.8756 | 0.30521 | 0.32108 | 0.29481 | 0.31013 | 1.3137 | 1.2444 | 1.2422 | 10.0846 | 11.9094 | 31.7698 | 0.00014749 | 0.0020901 | 0.0022376 | 0.0022376 | 2.75 | 1.328 | 1.328 | 0.0275 | 0.027225 | 0.026953 | 0.026683 | 0.038082 | 0.015861 | 0.015321 | 0.0022376 | 0.069264 | 1.9499e-08 | 2.75 | 2.8208e-11 | 47.7695 | 45.2508 | 45.1694 | 42.3635 | 9.3133 | 9.0339 | 8.7629 | 8.7629 | 32.2782 | 31.6327 | 31.6327 | 31.6327 |  | TRUE | TRUE | OK | pinch | 10.5 | 7
31 | 8.5 | 0.7 | 730 | 550 | 715 | 35 | 80 | 90 | 10.5 | 7.5 | 3 | 2 | 507.3127 | 222.3684 | 88.7247 | 81.3813 | 1.9107 | 1.8727 | 0.30562 | 0.3215 | 0.29436 | 0.30965 | 1.3107 | 1.2415 | 1.2393 | 10.069 | 11.9094 | 31.8396 | 0.00014749 | 0.0020947 | 0.0022422 | 0.0022422 | 2.75 | 1.3309 | 1.3309 | 0.0275 | 0.027225 | 0.026953 | 0.026683 | 0.038023 | 0.015882 | 0.015297 | 0.0022422 | 0.069202 | 2.4446e-08 | 2.75 | 2.8178e-11 | 47.6634 | 45.1469 | 45.0654 | 42.6873 | 9.3133 | 9.0339 | 8.7629 | 8.7629 | 32.2782 | 31.6327 | 31.6327 | 31.6327 |  | TRUE | TRUE | OK | pinch | 10.5 | 7.5
31 | 8.5 | 0.7 | 730 | 550 | 715 | 35 | 80 | 90 | 10.5 | 8 | 3 | 2 | 506.9825 | 221.0745 | 89.2035 | 81.3813 | 1.9077 | 1.8697 | 0.30603 | 0.32193 | 0.29389 | 0.30917 | 1.3078 | 1.2386 | 1.2364 | 10.0532 | 11.9094 | 31.9106 | 0.00014749 | 0.0020994 | 0.0022469 | 0.0022469 | 2.75 | 1.3339 | 1.3339 | 0.0275 | 0.027225 | 0.026953 | 0.026683 | 0.037963 | 0.015904 | 0.015273 | 0.0022469 | 0.06914 | 5.9326e-08 | 2.75 | 2.8105e-11 | 47.5556 | 45.0414 | 44.9597 | 43.0175 | 9.3133 | 9.0339 | 8.7629 | 8.7629 | 32.2782 | 31.6327 | 31.6327 | 31.6327 |  | TRUE | TRUE | OK | pinch | 10.5 | 8
31 | 8.5 | 0.7 | 730 | 550 | 715 | 35 | 80 | 90 | 10.5 | 8.5 | 3 | 2 | 506.6529 | 219.7969 | 89.683 | 81.3813 | 1.9047 | 1.8668 | 0.30644 | 0.32236 | 0.29343 | 0.30868 | 1.3048 | 1.2358 | 1.2335 | 10.0374 | 11.9094 | 31.9811 | 0.00014749 | 0.002104 | 0.0022515 | 0.0022515 | 2.75 | 1.3368 | 1.3368 | 0.0275 | 0.027225 | 0.026953 | 0.026683 | 0.037904 | 0.015925 | 0.015249 | 0.0022515 | 0.069077 | 7.004e-08 | 2.75 | 2.808e-11 | 47.4483 | 44.9364 | 44.8545 | 43.3471 | 9.3133 | 9.0339 | 8.7629 | 8.7629 | 32.2782 | 31.6327 | 31.6327 | 31.6327 |  | TRUE | TRUE | OK | pinch | 10.5 | 8.5
31 | 8.5 | 0.7 | 730 | 550 | 715 | 35 | 80 | 90 | 10.5 | 9 | 3 | 2 | 506.3241 | 218.5353 | 90.1631 | 81.3813 | 1.9017 | 1.8639 | 0.30685 | 0.32279 | 0.29297 | 0.3082 | 1.3019 | 1.2329 | 1.2306 | 10.0217 | 11.9094 | 32.0513 | 0.00014749 | 0.0021086 | 0.0022561 | 0.0022561 | 2.75 | 1.3397 | 1.3397 | 0.0275 | 0.027225 | 0.026953 | 0.026683 | 0.037844 | 0.015946 | 0.015225 | 0.0022561 | 0.069015 | 7.3836e-08 | 2.75 | 2.8051e-11 | 47.3416 | 44.8319 | 44.7499 | 43.6759 | 9.3133 | 9.0339 | 8.7629 | 8.7629 | 32.2782 | 31.6327 | 31.6327 | 31.6327 |  | TRUE | TRUE | OK | pinch | 10.5 | 9
31 | 8.5 | 0.7 | 730 | 550 | 715 | 35 | 80 | 90 | 10.5 | 9.5 | 3 | 2 | 505.9959 | 217.2892 | 90.6439 | 81.3813 | 1.8987 | 1.861 | 0.30725 | 0.32322 | 0.29252 | 0.30772 | 1.299 | 1.23 | 1.2278 | 10.0061 | 11.9094 | 32.1212 | 0.00014749 | 0.0021132 | 0.0022607 | 0.0022607 | 2.75 | 1.3427 | 1.3427 | 0.0275 | 0.027225 | 0.026953 | 0.026683 | 0.037785 | 0.015967 | 0.015201 | 0.0022607 | 0.068953 | 7.6516e-08 | 2.75 | 2.7996e-11 | 47.2354 | 44.7281 | 44.6458 | 44.0041 | 9.3133 | 9.0339 | 8.7629 | 8.7629 | 32.2782 | 31.6327 | 31.6327 | 31.6327 |  | TRUE | TRUE | OK | pinch | 10.5 | 9.5
31 | 8.5 | 0.7 | 730 | 550 | 715 | 35 | 80 | 90 | 10.5 | 10 | 3 | 2 | 505.6685 | 216.0584 | 91.1253 | 81.3813 | 1.8958 | 1.8581 | 0.30765 | 0.32364 | 0.29206 | 0.30724 | 1.2961 | 1.2272 | 1.2249 | 9.9905 | 11.9094 | 32.1906 | 0.00014749 | 0.0021178 | 0.0022653 | 0.0022653 | 2.75 | 1.3456 | 1.3456 | 0.0275 | 0.027225 | 0.026953 | 0.026683 | 0.037726 | 0.015988 | 0.015178 | 0.0022653 | 0.068892 | 7.7776e-08 | 2.75 | 2.7915e-11 | 47.1299 | 44.6247 | 44.5423 | 44.3315 | 9.3133 | 9.0339 | 8.7629 | 8.7629 | 32.2782 | 31.6327 | 31.6327 | 31.6327 |  | TRUE | TRUE | OK | pinch | 10.5 | 10
31 | 8.5 | 0.7 | 730 | 550 | 715 | 35 | 80 | 90 | 10.5 | 10.5 | 3 | 2 | 505.3417 | 214.8425 | 91.6073 | 81.3813 | 1.8928 | 1.8552 | 0.30806 | 0.32406 | 0.29161 | 0.30676 | 1.2932 | 1.2244 | 1.2221 | 9.9751 | 11.9094 | 32.2597 | 0.00014749 | 0.0021224 | 0.0022698 | 0.0022698 | 2.75 | 1.3485 | 1.3485 | 0.0275 | 0.027225 | 0.026953 | 0.026683 | 0.037668 | 0.016009 | 0.015154 | 0.0022698 | 0.068831 | 7.7259e-08 | 2.75 | 2.7909e-11 | 47.0248 | 44.5219 | 44.4393 | 44.6583 | 9.3133 | 9.0339 | 8.7629 | 8.7629 | 32.2782 | 31.6327 | 31.6327 | 31.6327 |  | TRUE | TRUE | OK | pinch | 10.5 | 10.5
31 | 8.5 | 0.7 | 730 | 550 | 715 | 35 | 80 | 90 | 10.5 | 11 | 3 | 2 | 505.0156 | 213.6413 | 92.0898 | 81.3813 | 1.8899 | 1.8523 | 0.30845 | 0.32448 | 0.29116 | 0.30629 | 1.2903 | 1.2215 | 1.2193 | 9.9597 | 11.9094 | 32.3285 | 0.00014749 | 0.0021269 | 0.0022744 | 0.0022744 | 2.75 | 1.3513 | 1.3513 | 0.0275 | 0.027225 | 0.026953 | 0.026683 | 0.037609 | 0.016029 | 0.015131 | 0.0022744 | 0.06877 | 7.4467e-08 | 2.75 | 2.7867e-11 | 46.9203 | 44.4196 | 44.3369 | 44.9844 | 9.3133 | 9.0339 | 8.7629 | 8.7629 | 32.2782 | 31.6327 | 31.6327 | 31.6327 |  | TRUE | TRUE | OK | pinch | 10.5 | 11
31 | 8.5 | 0.7 | 730 | 550 | 715 | 35 | 80 | 90 | 10.5 | 11.5 | 3 | 2 | 504.6901 | 212.4543 | 92.573 | 81.3813 | 1.887 | 1.8495 | 0.30885 | 0.3249 | 0.29071 | 0.30582 | 1.2874 | 1.2187 | 1.2165 | 9.9444 | 11.9094 | 32.3969 | 0.00014749 | 0.0021314 | 0.0022789 | 0.0022789 | 2.75 | 1.3542 | 1.3542 | 0.0275 | 0.027225 | 0.026953 | 0.026683 | 0.037552 | 0.01605 | 0.015108 | 0.0022789 | 0.068709 | 6.951e-08 | 2.75 | 2.7824e-11 | 46.8164 | 44.3178 | 44.235 | 45.3099 | 9.3133 | 9.0339 | 8.7629 | 8.7629 | 32.2782 | 31.6327 | 31.6327 | 31.6327 |  | TRUE | TRUE | OK | pinch | 10.5 | 11.5
31 | 8.5 | 0.7 | 730 | 550 | 715 | 35 | 80 | 90 | 10.5 | 12 | 3 | 2 | 504.3654 | 211.2814 | 93.0566 | 81.3813 | 1.8841 | 1.8466 | 0.30924 | 0.32531 | 0.29027 | 0.30535 | 1.2846 | 1.216 | 1.2137 | 9.9292 | 11.9094 | 32.4649 | 0.00014749 | 0.0021358 | 0.0022833 | 0.0022833 | 2.75 | 1.357 | 1.357 | 0.0275 | 0.027225 | 0.026953 | 0.026683 | 0.037494 | 0.016071 | 0.015084 | 0.0022833 | 0.068649 | 6.21e-08 | 2.75 | 2.7802e-11 | 46.7129 | 44.2166 | 44.1336 | 45.6346 | 9.3133 | 9.0339 | 8.7629 | 8.7629 | 32.2782 | 31.6327 | 31.6327 | 31.6327 |  | TRUE | TRUE | OK | pinch | 10.5 | 12
31 | 8.5 | 0.7 | 730 | 550 | 715 | 35 | 80 | 90 | 10.5 | 12.5 | 3 | 2 | 504.0412 | 210.1223 | 93.5409 | 81.3813 | 1.8812 | 1.8438 | 0.30964 | 0.32573 | 0.28982 | 0.30489 | 1.2818 | 1.2132 | 1.2109 | 9.914 | 11.9094 | 32.5326 | 0.00014749 | 0.0021403 | 0.0022878 | 0.0022878 | 2.75 | 1.3599 | 1.3599 | 0.0275 | 0.027225 | 0.026953 | 0.026683 | 0.037437 | 0.016091 | 0.015061 | 0.0022878 | 0.068589 | 5.1698e-08 | 2.75 | 2.7739e-11 | 46.61 | 44.1159 | 44.0327 | 45.9588 | 9.3133 | 9.0339 | 8.7629 | 8.7629 | 32.2782 | 31.6327 | 31.6327 | 31.6327 |  | TRUE | TRUE | OK | pinch | 10.5 | 12.5
31 | 8.5 | 0.7 | 730 | 550 | 715 | 35 | 80 | 90 | 10.5 | 13 | 3 | 2 | 503.7177 | 208.9765 | 94.0256 | 81.3813 | 1.8784 | 1.841 | 0.31003 | 0.32614 | 0.28938 | 0.30442 | 1.279 | 1.2104 | 1.2081 | 9.8989 | 11.9094 | 32.6 | 0.00014749 | 0.0021447 | 0.0022922 | 0.0022922 | 2.75 | 1.3627 | 1.3627 | 0.0275 | 0.027225 | 0.026953 | 0.026683 | 0.03738 | 0.016111 | 0.015038 | 0.0022922 | 0.068529 | 3.8015e-08 | 2.75 | 2.7671e-11 | 46.5077 | 44.0157 | 43.9323 | 46.2823 | 9.3133 | 9.0339 | 8.7629 | 8.7629 | 32.2782 | 31.6327 | 31.6327 | 31.6327 |  | TRUE | TRUE | OK | pinch | 10.5 | 13
31 | 8.5 | 0.7 | 730 | 550 | 715 | 35 | 80 | 90 | 10.5 | 13.5 | 3 | 2 | 503.3948 | 207.844 | 94.5109 | 81.3813 | 1.8755 | 1.8382 | 0.31041 | 0.32655 | 0.28895 | 0.30396 | 1.2762 | 1.2077 | 1.2054 | 9.884 | 11.9094 | 32.667 | 0.00014749 | 0.0021491 | 0.0022966 | 0.0022966 | 2.75 | 1.3655 | 1.3655 | 0.0275 | 0.027225 | 0.026953 | 0.026683 | 0.037323 | 0.016131 | 0.015016 | 0.0022966 | 0.06847 | 2.2119e-08 | 2.75 | 2.7644e-11 | 46.4058 | 43.916 | 43.8325 | 46.6052 | 9.3133 | 9.0339 | 8.7629 | 8.7629 | 32.2782 | 31.6327 | 31.6327 | 31.6327 |  | TRUE | TRUE | OK | pinch | 10.5 | 13.5
31 | 8.5 | 0.7 | 730 | 550 | 715 | 35 | 80 | 90 | 10.5 | 14 | 3 | 2 | 503.0636 | 206.6931 | 95.0104 | 81.3813 | 1.8726 | 1.8353 | 0.31081 | 0.32696 | 0.2885 | 0.30349 | 1.2733 | 1.2049 | 1.2026 | 9.8686 | 11.9094 | 32.7355 | 0.00014749 | 0.0021537 | 0.0023011 | 0.0023011 | 2.75 | 1.3683 | 1.3683 | 0.0275 | 0.027225 | 0.026953 | 0.026683 | 0.037265 | 0.016152 | 0.014992 | 0.0023011 | 0.068409 | 1.329e-08 | 2.75 | 2.7633e-11 | 46.3016 | 43.814 | 43.7303 | 46.9364 | 9.3133 | 9.0339 | 8.7629 | 8.7629 | 32.2782 | 31.6327 | 31.6327 | 31.6327 |  | TRUE | TRUE | OK | pinch | 10.5 | 14
31 | 8.5 | 0.7 | 730 | 550 | 715 | 35 | 80 | 90 | 10.5 | 14.5 | 3 | 2 | 502.7329 | 205.5555 | 95.5104 | 81.3813 | 1.8697 | 1.8325 | 0.31121 | 0.32738 | 0.28805 | 0.30302 | 1.2704 | 1.2021 | 1.1998 | 9.8534 | 11.9094 | 32.8037 | 0.00014749 | 0.0021581 | 0.0023056 | 0.0023056 | 2.75 | 1.3712 | 1.3712 | 0.0275 | 0.027225 | 0.026953 | 0.026683 | 0.037207 | 0.016172 | 0.014969 | 0.0023056 | 0.068349 | 6.173e-10 | 2.75 | 2.7561e-11 | 46.1979 | 43.7125 | 43.6287 | 47.2671 | 9.3133 | 9.0339 | 8.7629 | 8.7629 | 32.2782 | 31.6327 | 31.6327 | 31.6327 |  | TRUE | TRUE | OK | pinch | 10.5 | 14.5
31 | 8.5 | 0.7 | 730 | 550 | 715 | 35 | 80 | 90 | 10.5 | 15 | 3 | 2 | 502.4033 | 204.4321 | 96.0104 | 81.3813 | 1.8668 | 1.8297 | 0.3116 | 0.32779 | 0.28761 | 0.30255 | 1.2676 | 1.1993 | 1.197 | 9.8382 | 11.9094 | 32.8715 | 0.00014749 | 0.0021626 | 0.0023101 | 0.0023101 | 2.75 | 1.374 | 1.374 | 0.0275 | 0.027225 | 0.026953 | 0.026683 | 0.03715 | 0.016193 | 0.014946 | 0.0023101 | 0.068289 | 6.8051e-11 | 2.75 | 2.7532e-11 | 46.0949 | 43.6117 | 43.5277 | 47.5967 | 9.3133 | 9.0339 | 8.7629 | 8.7629 | 32.2782 | 31.6327 | 31.6327 | 31.6327 |  | TRUE | TRUE | OK | pinch | 10.5 | 15
31 | 8.5 | 0.7 | 730 | 550 | 715 | 35 | 80 | 90 | 11 | 5 | 3 | 2 | 508.4839 | 228.9475 | 87.0403 | 81.3813 | 1.9215 | 1.8833 | 0.30415 | 0.31995 | 0.29601 | 0.3114 | 1.3213 | 1.2519 | 1.2497 | 10.1257 | 11.9094 | 31.5862 | 0.00014749 | 0.002078 | 0.0022255 | 0.0022255 | 2.75 | 1.3203 | 1.3203 | 0.0275 | 0.027225 | 0.026953 | 0.026683 | 0.038238 | 0.015806 | 0.015383 | 0.0022255 | 0.069427 | -1.6017e-07 | 2.75 | 2.8324e-11 | 48.0486 | 45.524 | 45.4431 | 41.5161 | 9.3133 | 9.0339 | 8.7629 | 8.7629 | 32.2782 | 31.6327 | 31.6327 | 31.6327 |  | TRUE | TRUE | OK | pinch | 11 | 5
31 | 8.5 | 0.7 | 730 | 550 | 715 | 35 | 80 | 90 | 11 | 5.5 | 3 | 2 | 508.2995 | 228.1839 | 87.304 | 81.3813 | 1.9198 | 1.8816 | 0.30438 | 0.3202 | 0.29575 | 0.31112 | 1.3197 | 1.2503 | 1.248 | 10.1167 | 11.9094 | 31.6263 | 0.00014749 | 0.0020807 | 0.0022282 | 0.0022282 | 2.75 | 1.322 | 1.322 | 0.0275 | 0.027225 | 0.026953 | 0.026683 | 0.038204 | 0.015818 | 0.015369 | 0.0022282 | 0.069391 | 1.6368e-07 | 2.75 | 2.8264e-11 | 47.9877 | 45.4644 | 45.3833 | 41.7005 | 9.3133 | 9.0339 | 8.7629 | 8.7629 | 32.2782 | 31.6327 | 31.6327 | 31.6327 |  | TRUE | TRUE | OK | pinch | 11 | 5.5
31 | 8.5 | 0.7 | 730 | 550 | 715 | 35 | 80 | 90 | 11 | 6 | 3 | 2 | 508.1139 | 227.4203 | 87.5701 | 81.3813 | 1.9181 | 1.8799 | 0.30462 | 0.32045 | 0.29549 | 0.31084 | 1.318 | 1.2486 | 1.2464 | 10.1077 | 11.9094 | 31.6665 | 0.00014749 | 0.0020833 | 0.0022308 | 0.0022308 | 2.75 | 1.3237 | 1.3237 | 0.0275 | 0.027225 | 0.026953 | 0.026683 | 0.03817 | 0.01583 | 0.015356 | 0.0022308 | 0.069355 | 1.0059e-07 | 2.75 | 2.8254e-11 | 47.9264 | 45.4044 | 45.3233 | 41.8861 | 9.3133 | 9.0339 | 8.7629 | 8.7629 | 32.2782 | 31.6327 | 31.6327 | 31.6327 |  | TRUE | TRUE | OK | pinch | 11 | 6
31 | 8.5 | 0.7 | 730 | 550 | 715 | 35 | 80 | 90 | 11 | 6.5 | 3 | 2 | 507.9271 | 226.6563 | 87.8384 | 81.3813 | 1.9164 | 1.8782 | 0.30485 | 0.32069 | 0.29522 | 0.31057 | 1.3163 | 1.247 | 1.2447 | 10.0987 | 11.9094 | 31.707 | 0.00014749 | 0.002086 | 0.0022335 | 0.0022335 | 2.75 | 1.3254 | 1.3254 | 0.0275 | 0.027225 | 0.026953 | 0.026683 | 0.038136 | 0.015842 | 0.015342 | 0.0022335 | 0.06932 | -7.7147e-09 | 2.75 | 2.823e-11 | 47.8649 | 45.3442 | 45.263 | 42.0729 | 9.3133 | 9.0339 | 8.7629 | 8.7629 | 32.2782 | 31.6327 | 31.6327 | 31.6327 |  | TRUE | TRUE | OK | pinch | 11 | 6.5
31 | 8.5 | 0.7 | 730 | 550 | 715 | 35 | 80 | 90 | 11 | 7 | 3 | 2 | 507.6373 | 225.4807 | 88.2557 | 81.3813 | 1.9137 | 1.8756 | 0.30521 | 0.32107 | 0.29481 | 0.31013 | 1.3137 | 1.2444 | 1.2422 | 10.0847 | 11.9094 | 31.7697 | 0.00014749 | 0.0020901 | 0.0022376 | 0.0022376 | 2.75 | 1.328 | 1.328 | 0.0275 | 0.027225 | 0.026953 | 0.026683 | 0.038083 | 0.015861 | 0.015321 | 0.0022376 | 0.069264 | 2.1313e-08 | 2.75 | 2.8241e-11 | 47.7697 | 45.251 | 45.1697 | 42.3627 | 9.3133 | 9.0339 | 8.7629 | 8.7629 | 32.2782 | 31.6327 | 31.6327 | 31.6327 |  | TRUE | TRUE | OK | pinch | 11 | 7
31 | 8.5 | 0.7 | 730 | 550 | 715 | 35 | 80 | 90 | 11 | 7.5 | 3 | 2 | 507.3112 | 224.1708 | 88.7269 | 81.3813 | 1.9107 | 1.8727 | 0.30562 | 0.3215 | 0.29435 | 0.30965 | 1.3107 | 1.2415 | 1.2393 | 10.069 | 11.9094 | 31.8399 | 0.00014749 | 0.0020947 | 0.0022422 | 0.0022422 | 2.75 | 1.3309 | 1.3309 | 0.0275 | 0.027225 | 0.026953 | 0.026683 | 0.038023 | 0.015882 | 0.015297 | 0.0022422 | 0.069202 | 3.191e-08 | 2.75 | 2.8132e-11 | 47.6629 | 45.1465 | 45.0649 | 42.6888 | 9.3133 | 9.0339 | 8.7629 | 8.7629 | 32.2782 | 31.6327 | 31.6327 | 31.6327 |  | TRUE | TRUE | OK | pinch | 11 | 7.5
31 | 8.5 | 0.7 | 730 | 550 | 715 | 35 | 80 | 90 | 11 | 8 | 3 | 2 | 506.9811 | 222.8591 | 89.2055 | 81.3813 | 1.9077 | 1.8697 | 0.30603 | 0.32194 | 0.29389 | 0.30916 | 1.3078 | 1.2386 | 1.2364 | 10.0531 | 11.9094 | 31.9108 | 0.00014749 | 0.0020994 | 0.0022469 | 0.0022469 | 2.75 | 1.3339 | 1.3339 | 0.0275 | 0.027225 | 0.026953 | 0.026683 | 0.037963 | 0.015904 | 0.015273 | 0.0022469 | 0.069139 | 6.6375e-08 | 2.75 | 2.8159e-11 | 47.5551 | 45.041 | 44.9593 | 43.0189 | 9.3133 | 9.0339 | 8.7629 | 8.7629 | 32.2782 | 31.6327 | 31.6327 | 31.6327 |  | TRUE | TRUE | OK | pinch | 11 | 8
31 | 8.5 | 0.7 | 730 | 550 | 715 | 35 | 80 | 90 | 11 | 8.5 | 3 | 2 | 506.6517 | 221.564 | 89.6847 | 81.3813 | 1.9047 | 1.8668 | 0.30644 | 0.32237 | 0.29343 | 0.30868 | 1.3048 | 1.2357 | 1.2335 | 10.0373 | 11.9094 | 31.9814 | 0.00014749 | 0.002104 | 0.0022515 | 0.0022515 | 2.75 | 1.3368 | 1.3368 | 0.0275 | 0.027225 | 0.026953 | 0.026683 | 0.037903 | 0.015925 | 0.015249 | 0.0022515 | 0.069077 | 7.1822e-08 | 2.75 | 2.8064e-11 | 47.4479 | 44.936 | 44.8541 | 43.3483 | 9.3133 | 9.0339 | 8.7629 | 8.7629 | 32.2782 | 31.6327 | 31.6327 | 31.6327 |  | TRUE | TRUE | OK | pinch | 11 | 8.5
31 | 8.5 | 0.7 | 730 | 550 | 715 | 35 | 80 | 90 | 11 | 9 | 3 | 2 | 506.3231 | 220.2851 | 90.1647 | 81.3813 | 1.9017 | 1.8639 | 0.30685 | 0.32279 | 0.29297 | 0.3082 | 1.3019 | 1.2329 | 1.2306 | 10.0216 | 11.9094 | 32.0515 | 0.00014749 | 0.0021087 | 0.0022561 | 0.0022561 | 2.75 | 1.3398 | 1.3398 | 0.0275 | 0.027225 | 0.026953 | 0.026683 | 0.037844 | 0.015946 | 0.015225 | 0.0022561 | 0.069015 | 7.617e-08 | 2.75 | 2.8019e-11 | 47.3412 | 44.8316 | 44.7496 | 43.6769 | 9.3133 | 9.0339 | 8.7629 | 8.7629 | 32.2782 | 31.6327 | 31.6327 | 31.6327 |  | TRUE | TRUE | OK | pinch | 11 | 9
31 | 8.5 | 0.7 | 730 | 550 | 715 | 35 | 80 | 90 | 11 | 9.5 | 3 | 2 | 505.9951 | 219.0221 | 90.6452 | 81.3813 | 1.8987 | 1.8609 | 0.30725 | 0.32322 | 0.29251 | 0.30772 | 1.299 | 1.23 | 1.2278 | 10.006 | 11.9094 | 32.1213 | 0.00014749 | 0.0021132 | 0.0022607 | 0.0022607 | 2.75 | 1.3427 | 1.3427 | 0.0275 | 0.027225 | 0.026953 | 0.026683 | 0.037785 | 0.015967 | 0.015201 | 0.0022607 | 0.068953 | 7.9683e-08 | 2.75 | 2.7976e-11 | 47.2352 | 44.7278 | 44.6456 | 44.0049 | 9.3133 | 9.0339 | 8.7629 | 8.7629 | 32.2782 | 31.6327 | 31.6327 | 31.6327 |  | TRUE | TRUE | OK | pinch | 11 | 9.5
31 | 8.5 | 0.7 | 730 | 550 | 715 | 35 | 80 | 90 | 11 | 10 | 3 | 2 | 505.6678 | 217.7748 | 91.1264 | 81.3813 | 1.8958 | 1.8581 | 0.30766 | 0.32364 | 0.29206 | 0.30724 | 1.2961 | 1.2272 | 1.2249 | 9.9905 | 11.9094 | 32.1908 | 0.00014749 | 0.0021178 | 0.0022653 | 0.0022653 | 2.75 | 1.3456 | 1.3456 | 0.0275 | 0.027225 | 0.026953 | 0.026683 | 0.037726 | 0.015988 | 0.015178 | 0.0022653 | 0.068892 | 8.2111e-08 | 2.75 | 2.7951e-11 | 47.1296 | 44.6245 | 44.5421 | 44.3322 | 9.3133 | 9.0339 | 8.7629 | 8.7629 | 32.2782 | 31.6327 | 31.6327 | 31.6327 |  | TRUE | TRUE | OK | pinch | 11 | 10
31 | 8.5 | 0.7 | 730 | 550 | 715 | 35 | 80 | 90 | 11 | 10.5 | 3 | 2 | 505.3411 | 216.5427 | 91.6081 | 81.3813 | 1.8928 | 1.8552 | 0.30806 | 0.32406 | 0.29161 | 0.30676 | 1.2932 | 1.2243 | 1.2221 | 9.975 | 11.9094 | 32.2598 | 0.00014749 | 0.0021224 | 0.0022698 | 0.0022698 | 2.75 | 1.3485 | 1.3485 | 0.0275 | 0.027225 | 0.026953 | 0.026683 | 0.037668 | 0.016009 | 0.015154 | 0.0022698 | 0.06883 | 8.3182e-08 | 2.75 | 2.7894e-11 | 47.0246 | 44.5217 | 44.4392 | 44.6589 | 9.3133 | 9.0339 | 8.7629 | 8.7629 | 32.2782 | 31.6327 | 31.6327 | 31.6327 |  | TRUE | TRUE | OK | pinch | 11 | 10.5
31 | 8.5 | 0.7 | 730 | 550 | 715 | 35 | 80 | 90 | 11 | 11 | 3 | 2 | 505.0152 | 215.3255 | 92.0905 | 81.3813 | 1.8899 | 1.8523 | 0.30845 | 0.32448 | 0.29116 | 0.30629 | 1.2903 | 1.2215 | 1.2193 | 9.9597 | 11.9094 | 32.3286 | 0.00014749 | 0.0021269 | 0.0022744 | 0.0022744 | 2.75 | 1.3513 | 1.3513 | 0.0275 | 0.027225 | 0.026953 | 0.026683 | 0.037609 | 0.01603 | 0.015131 | 0.0022744 | 0.06877 | 8.2199e-08 | 2.75 | 2.7871e-11 | 46.9202 | 44.4195 | 44.3368 | 44.9848 | 9.3133 | 9.0339 | 8.7629 | 8.7629 | 32.2782 | 31.6327 | 31.6327 | 31.6327 |  | TRUE | TRUE | OK | pinch | 11 | 11
31 | 8.5 | 0.7 | 730 | 550 | 715 | 35 | 80 | 90 | 11 | 11.5 | 3 | 2 | 504.6899 | 214.1229 | 92.5734 | 81.3813 | 1.887 | 1.8495 | 0.30885 | 0.3249 | 0.29071 | 0.30582 | 1.2874 | 1.2187 | 1.2165 | 9.9444 | 11.9094 | 32.3969 | 0.00014749 | 0.0021314 | 0.0022789 | 0.0022789 | 2.75 | 1.3542 | 1.3542 | 0.0275 | 0.027225 | 0.026953 | 0.026683 | 0.037551 | 0.01605 | 0.015107 | 0.0022789 | 0.068709 | 7.961e-08 | 2.75 | 2.7828e-11 | 46.8163 | 44.3178 | 44.2349 | 45.3101 | 9.3133 | 9.0339 | 8.7629 | 8.7629 | 32.2782 | 31.6327 | 31.6327 | 31.6327 |  | TRUE | TRUE | OK | pinch | 11 | 11.5
31 | 8.5 | 0.7 | 730 | 550 | 715 | 35 | 80 | 90 | 11 | 12 | 3 | 2 | 504.3652 | 212.9347 | 93.0569 | 81.3813 | 1.8841 | 1.8466 | 0.30924 | 0.32532 | 0.29027 | 0.30535 | 1.2846 | 1.216 | 1.2137 | 9.9292 | 11.9094 | 32.4649 | 0.00014749 | 0.0021359 | 0.0022833 | 0.0022833 | 2.75 | 1.357 | 1.357 | 0.0275 | 0.027225 | 0.026953 | 0.026683 | 0.037494 | 0.016071 | 0.015084 | 0.0022833 | 0.068649 | 7.5318e-08 | 2.75 | 2.7784e-11 | 46.7129 | 44.2166 | 44.1335 | 45.6348 | 9.3133 | 9.0339 | 8.7629 | 8.7629 | 32.2782 | 31.6327 | 31.6327 | 31.6327 |  | TRUE | TRUE | OK | pinch | 11 | 12
31 | 8.5 | 0.7 | 730 | 550 | 715 | 35 | 80 | 90 | 11 | 12.5 | 3 | 2 | 504.0412 | 211.7605 | 93.5409 | 81.3813 | 1.8812 | 1.8438 | 0.30964 | 0.32573 | 0.28982 | 0.30489 | 1.2818 | 1.2132 | 1.2109 | 9.914 | 11.9094 | 32.5326 | 0.00014749 | 0.0021403 | 0.0022878 | 0.0022878 | 2.75 | 1.3599 | 1.3599 | 0.0275 | 0.027225 | 0.026953 | 0.026683 | 0.037437 | 0.016091 | 0.015061 | 0.0022878 | 0.068589 | 6.8922e-08 | 2.75 | 2.7704e-11 | 46.61 | 44.1159 | 44.0327 | 45.9588 | 9.3133 | 9.0339 | 8.7629 | 8.7629 | 32.2782 | 31.6327 | 31.6327 | 31.6327 |  | TRUE | TRUE | OK | pinch | 11 | 12.5
31 | 8.5 | 0.7 | 730 | 550 | 715 | 35 | 80 | 90 | 11 | 13 | 3 | 2 | 503.7178 | 210.6 | 94.0255 | 81.3813 | 1.8784 | 1.841 | 0.31003 | 0.32614 | 0.28938 | 0.30442 | 1.279 | 1.2104 | 1.2081 | 9.899 | 11.9094 | 32.5999 | 0.00014749 | 0.0021447 | 0.0022922 | 0.0022922 | 2.75 | 1.3627 | 1.3627 | 0.0275 | 0.027225 | 0.026953 | 0.026683 | 0.03738 | 0.016111 | 0.015038 | 0.0022922 | 0.068529 | 5.9928e-08 | 2.75 | 2.7718e-11 | 46.5077 | 44.0157 | 43.9324 | 46.2822 | 9.3133 | 9.0339 | 8.7629 | 8.7629 | 32.2782 | 31.6327 | 31.6327 | 31.6327 |  | TRUE | TRUE | OK | pinch | 11 | 13
31 | 8.5 | 0.7 | 730 | 550 | 715 | 35 | 80 | 90 | 11 | 13.5 | 3 | 2 | 503.3951 | 209.4529 | 94.5106 | 81.3813 | 1.8755 | 1.8382 | 0.31041 | 0.32655 | 0.28895 | 0.30396 | 1.2762 | 1.2077 | 1.2054 | 9.884 | 11.9094 | 32.6669 | 0.00014749 | 0.0021491 | 0.0022966 | 0.0022966 | 2.75 | 1.3655 | 1.3655 | 0.0275 | 0.027225 | 0.026953 | 0.026683 | 0.037323 | 0.016131 | 0.015016 | 0.0022966 | 0.06847 | 5.2829e-08 | 2.75 | 2.7662e-11 | 46.4059 | 43.916 | 43.8325 | 46.6049 | 9.3133 | 9.0339 | 8.7629 | 8.7629 | 32.2782 | 31.6327 | 31.6327 | 31.6327 |  | TRUE | TRUE | OK | pinch | 11 | 13.5
31 | 8.5 | 0.7 | 730 | 550 | 715 | 35 | 80 | 90 | 11 | 14 | 3 | 2 | 503.0636 | 208.2861 | 95.0104 | 81.3813 | 1.8726 | 1.8353 | 0.31081 | 0.32696 | 0.2885 | 0.30349 | 1.2733 | 1.2049 | 1.2026 | 9.8686 | 11.9094 | 32.7355 | 0.00014749 | 0.0021537 | 0.0023011 | 0.0023011 | 2.75 | 1.3683 | 1.3683 | 0.0275 | 0.027225 | 0.026953 | 0.026683 | 0.037265 | 0.016152 | 0.014992 | 0.0023011 | 0.068409 | 5.415e-08 | 2.75 | 2.7651e-11 | 46.3016 | 43.814 | 43.7303 | 46.9364 | 9.3133 | 9.0339 | 8.7629 | 8.7629 | 32.2782 | 31.6327 | 31.6327 | 31.6327 |  | TRUE | TRUE | OK | pinch | 11 | 14
31 | 8.5 | 0.7 | 730 | 550 | 715 | 35 | 80 | 90 | 11 | 14.5 | 3 | 2 | 502.7329 | 207.1337 | 95.5104 | 81.3813 | 1.8697 | 1.8325 | 0.31121 | 0.32738 | 0.28805 | 0.30302 | 1.2704 | 1.2021 | 1.1998 | 9.8534 | 11.9094 | 32.8037 | 0.00014749 | 0.0021581 | 0.0023056 | 0.0023056 | 2.75 | 1.3712 | 1.3712 | 0.0275 | 0.027225 | 0.026953 | 0.026683 | 0.037207 | 0.016172 | 0.014969 | 0.0023056 | 0.068349 | 2.3438e-08 | 2.75 | 2.758e-11 | 46.1979 | 43.7125 | 43.6287 | 47.2671 | 9.3133 | 9.0339 | 8.7629 | 8.7629 | 32.2782 | 31.6327 | 31.6327 | 31.6327 |  | TRUE | TRUE | OK | pinch | 11 | 14.5
31 | 8.5 | 0.7 | 730 | 550 | 715 | 35 | 80 | 90 | 11 | 15 | 3 | 2 | 502.4032 | 205.9959 | 96.0104 | 81.3813 | 1.8668 | 1.8297 | 0.3116 | 0.32779 | 0.28761 | 0.30255 | 1.2676 | 1.1993 | 1.197 | 9.8382 | 11.9094 | 32.8715 | 0.00014749 | 0.0021626 | 0.0023101 | 0.0023101 | 2.75 | 1.374 | 1.374 | 0.0275 | 0.027225 | 0.026953 | 0.026683 | 0.03715 | 0.016193 | 0.014946 | 0.0023101 | 0.068289 | 3.4982e-09 | 2.75 | 2.7533e-11 | 46.0949 | 43.6117 | 43.5277 | 47.5968 | 9.3133 | 9.0339 | 8.7629 | 8.7629 | 32.2782 | 31.6327 | 31.6327 | 31.6327 |  | TRUE | TRUE | OK | pinch | 11 | 15
31 | 8.5 | 0.7 | 730 | 550 | 715 | 35 | 80 | 90 | 11.5 | 5 | 3 | 2 | 508.3642 | 230.3486 | 87.2115 | 81.3813 | 1.9204 | 1.8822 | 0.3043 | 0.32011 | 0.29584 | 0.31122 | 1.3202 | 1.2508 | 1.2486 | 10.1199 | 11.9094 | 31.6122 | 0.00014749 | 0.0020798 | 0.0022272 | 0.0022272 | 2.75 | 1.3214 | 1.3214 | 0.0275 | 0.027225 | 0.026953 | 0.026683 | 0.038216 | 0.015814 | 0.015374 | 0.0022272 | 0.069404 | -2.7777e-08 | 2.75 | 2.8309e-11 | 48.009 | 45.4853 | 45.4043 | 41.6358 | 9.3133 | 9.0339 | 8.7629 | 8.7629 | 32.2782 | 31.6327 | 31.6327 | 31.6327 |  | TRUE | TRUE | OK | pinch | 11.5 | 5
31 | 8.5 | 0.7 | 730 | 550 | 715 | 35 | 80 | 90 | 11.5 | 5.5 | 3 | 2 | 508.1816 | 229.5843 | 87.473 | 81.3813 | 1.9187 | 1.8805 | 0.30453 | 0.32036 | 0.29558 | 0.31094 | 1.3186 | 1.2492 | 1.247 | 10.111 | 11.9094 | 31.6519 | 0.00014749 | 0.0020824 | 0.0022298 | 0.0022298 | 2.75 | 1.323 | 1.323 | 0.0275 | 0.027225 | 0.026953 | 0.026683 | 0.038182 | 0.015826 | 0.015361 | 0.0022298 | 0.069368 | -1.6694e-07 | 2.75 | 2.8262e-11 | 47.9488 | 45.4263 | 45.3452 | 41.8184 | 9.3133 | 9.0339 | 8.7629 | 8.7629 | 32.2782 | 31.6327 | 31.6327 | 31.6327 |  | TRUE | TRUE | OK | pinch | 11.5 | 5.5
31 | 8.5 | 0.7 | 730 | 550 | 715 | 35 | 80 | 90 | 11.5 | 6 | 3 | 2 | 507.9977 | 228.8197 | 87.7368 | 81.3813 | 1.917 | 1.8789 | 0.30476 | 0.3206 | 0.29532 | 0.31067 | 1.3169 | 1.2476 | 1.2454 | 10.1021 | 11.9094 | 31.6917 | 0.00014749 | 0.002085 | 0.0022325 | 0.0022325 | 2.75 | 1.3247 | 1.3247 | 0.0275 | 0.027225 | 0.026953 | 0.026683 | 0.038148 | 0.015838 | 0.015347 | 0.0022325 | 0.069333 | 2.1708e-07 | 2.75 | 2.8256e-11 | 47.8882 | 45.367 | 45.2858 | 42.0023 | 9.3133 | 9.0339 | 8.7629 | 8.7629 | 32.2782 | 31.6327 | 31.6327 | 31.6327 |  | TRUE | TRUE | OK | pinch | 11.5 | 6
31 | 8.5 | 0.7 | 730 | 550 | 715 | 35 | 80 | 90 | 11.5 | 6.5 | 3 | 2 | 507.8128 | 228.055 | 88.0028 | 81.3813 | 1.9153 | 1.8772 | 0.30499 | 0.32084 | 0.29506 | 0.3104 | 1.3153 | 1.246 | 1.2437 | 10.0931 | 11.9094 | 31.7317 | 0.00014749 | 0.0020876 | 0.0022351 | 0.0022351 | 2.75 | 1.3264 | 1.3264 | 0.0275 | 0.027225 | 0.026953 | 0.026683 | 0.038115 | 0.01585 | 0.015334 | 0.0022351 | 0.069298 | 1.0003e-08 | 2.75 | 2.8263e-11 | 47.8273 | 45.3074 | 45.2261 | 42.1872 | 9.3133 | 9.0339 | 8.7629 | 8.7629 | 32.2782 | 31.6327 | 31.6327 | 31.6327 |  | TRUE | TRUE | OK | pinch | 11.5 | 6.5
31 | 8.5 | 0.7 | 730 | 550 | 715 | 35 | 80 | 90 | 11.5 | 7 | 3 | 2 | 507.6266 | 227.29 | 88.2712 | 81.3813 | 1.9136 | 1.8755 | 0.30523 | 0.32109 | 0.2948 | 0.31012 | 1.3136 | 1.2443 | 1.2421 | 10.0842 | 11.9094 | 31.772 | 0.00014749 | 0.0020903 | 0.0022377 | 0.0022377 | 2.75 | 1.3281 | 1.3281 | 0.0275 | 0.027225 | 0.026953 | 0.026683 | 0.038081 | 0.015862 | 0.01532 | 0.0022377 | 0.069262 | -6.1454e-09 | 2.75 | 2.8244e-11 | 47.7662 | 45.2476 | 45.1662 | 42.3734 | 9.3133 | 9.0339 | 8.7629 | 8.7629 | 32.2782 | 31.6327 | 31.6327 | 31.6327 |  | TRUE | TRUE | OK | pinch | 11.5 | 7
31 | 8.5 | 0.7 | 730 | 550 | 715 | 35 | 80 | 90 | 11.5 | 7.5 | 3 | 2 | 507.3097 | 225.9987 | 88.7291 | 81.3813 | 1.9107 | 1.8727 | 0.30562 | 0.32151 | 0.29435 | 0.30965 | 1.3107 | 1.2415 | 1.2393 | 10.0689 | 11.9094 | 31.8403 | 0.00014749 | 0.0020948 | 0.0022422 | 0.0022422 | 2.75 | 1.3309 | 1.3309 | 0.0275 | 0.027225 | 0.026953 | 0.026683 | 0.038023 | 0.015882 | 0.015297 | 0.0022422 | 0.069202 | 3.9544e-08 | 2.75 | 2.815e-11 | 47.6624 | 45.146 | 45.0644 | 42.6903 | 9.3133 | 9.0339 | 8.7629 | 8.7629 | 32.2782 | 31.6327 | 31.6327 | 31.6327 |  | TRUE | TRUE | OK | pinch | 11.5 | 7.5
31 | 8.5 | 0.7 | 730 | 550 | 715 | 35 | 80 | 90 | 11.5 | 8 | 3 | 2 | 506.9798 | 224.6686 | 89.2074 | 81.3813 | 1.9077 | 1.8697 | 0.30603 | 0.32194 | 0.29389 | 0.30916 | 1.3078 | 1.2386 | 1.2364 | 10.053 | 11.9094 | 31.9111 | 0.00014749 | 0.0020994 | 0.0022469 | 0.0022469 | 2.75 | 1.3339 | 1.3339 | 0.0275 | 0.027225 | 0.026953 | 0.026683 | 0.037963 | 0.015904 | 0.015273 | 0.0022469 | 0.069139 | 6.8285e-08 | 2.75 | 2.8139e-11 | 47.5547 | 45.0405 | 44.9588 | 43.0202 | 9.3133 | 9.0339 | 8.7629 | 8.7629 | 32.2782 | 31.6327 | 31.6327 | 31.6327 |  | TRUE | TRUE | OK | pinch | 11.5 | 8
31 | 8.5 | 0.7 | 730 | 550 | 715 | 35 | 80 | 90 | 11.5 | 8.5 | 3 | 2 | 506.6506 | 223.3555 | 89.6865 | 81.3813 | 1.9047 | 1.8668 | 0.30644 | 0.32237 | 0.29343 | 0.30868 | 1.3048 | 1.2357 | 1.2335 | 10.0373 | 11.9094 | 31.9816 | 0.00014749 | 0.0021041 | 0.0022515 | 0.0022515 | 2.75 | 1.3368 | 1.3368 | 0.0275 | 0.027225 | 0.026953 | 0.026683 | 0.037903 | 0.015925 | 0.015249 | 0.0022515 | 0.069077 | 7.3337e-08 | 2.75 | 2.8065e-11 | 47.4475 | 44.9356 | 44.8538 | 43.3494 | 9.3133 | 9.0339 | 8.7629 | 8.7629 | 32.2782 | 31.6327 | 31.6327 | 31.6327 |  | TRUE | TRUE | OK | pinch | 11.5 | 8.5
31 | 8.5 | 0.7 | 730 | 550 | 715 | 35 | 80 | 90 | 11.5 | 9 | 3 | 2 | 506.322 | 222.0589 | 90.1661 | 81.3813 | 1.9017 | 1.8639 | 0.30685 | 0.3228 | 0.29297 | 0.30819 | 1.3019 | 1.2329 | 1.2306 | 10.0216 | 11.9094 | 32.0518 | 0.00014749 | 0.0021087 | 0.0022562 | 0.0022562 | 2.75 | 1.3398 | 1.3398 | 0.0275 | 0.027225 | 0.026953 | 0.026683 | 0.037844 | 0.015946 | 0.015225 | 0.0022562 | 0.069015 | 7.8024e-08 | 2.75 | 2.8038e-11 | 47.3409 | 44.8313 | 44.7493 | 43.678 | 9.3133 | 9.0339 | 8.7629 | 8.7629 | 32.2782 | 31.6327 | 31.6327 | 31.6327 |  | TRUE | TRUE | OK | pinch | 11.5 | 9
31 | 8.5 | 0.7 | 730 | 550 | 715 | 35 | 80 | 90 | 11.5 | 9.5 | 3 | 2 | 505.9942 | 220.7787 | 90.6464 | 81.3813 | 1.8987 | 1.8609 | 0.30725 | 0.32322 | 0.29251 | 0.30771 | 1.299 | 1.23 | 1.2277 | 10.006 | 11.9094 | 32.1215 | 0.00014749 | 0.0021133 | 0.0022607 | 0.0022607 | 2.75 | 1.3427 | 1.3427 | 0.0275 | 0.027225 | 0.026953 | 0.026683 | 0.037785 | 0.015967 | 0.015201 | 0.0022607 | 0.068953 | 8.2111e-08 | 2.75 | 2.801e-11 | 47.2349 | 44.7275 | 44.6453 | 44.0058 | 9.3133 | 9.0339 | 8.7629 | 8.7629 | 32.2782 | 31.6327 | 31.6327 | 31.6327 |  | TRUE | TRUE | OK | pinch | 11.5 | 9.5
31 | 8.5 | 0.7 | 730 | 550 | 715 | 35 | 80 | 90 | 11.5 | 10 | 3 | 2 | 505.6671 | 219.5143 | 91.1274 | 81.3813 | 1.8958 | 1.858 | 0.30766 | 0.32364 | 0.29206 | 0.30724 | 1.2961 | 1.2272 | 1.2249 | 9.9904 | 11.9094 | 32.1909 | 0.00014749 | 0.0021178 | 0.0022653 | 0.0022653 | 2.75 | 1.3456 | 1.3456 | 0.0275 | 0.027225 | 0.026953 | 0.026683 | 0.037726 | 0.015988 | 0.015177 | 0.0022653 | 0.068891 | 8.5369e-08 | 2.75 | 2.7968e-11 | 47.1294 | 44.6243 | 44.5419 | 44.3329 | 9.3133 | 9.0339 | 8.7629 | 8.7629 | 32.2782 | 31.6327 | 31.6327 | 31.6327 |  | TRUE | TRUE | OK | pinch | 11.5 | 10
31 | 8.5 | 0.7 | 730 | 550 | 715 | 35 | 80 | 90 | 11.5 | 10.5 | 3 | 2 | 505.3406 | 218.2656 | 91.6089 | 81.3813 | 1.8928 | 1.8552 | 0.30806 | 0.32407 | 0.29161 | 0.30676 | 1.2932 | 1.2243 | 1.2221 | 9.975 | 11.9094 | 32.26 | 0.00014749 | 0.0021224 | 0.0022699 | 0.0022699 | 2.75 | 1.3485 | 1.3485 | 0.0275 | 0.027225 | 0.026953 | 0.026683 | 0.037667 | 0.016009 | 0.015154 | 0.0022699 | 0.06883 | 8.7567e-08 | 2.75 | 2.7945e-11 | 47.0245 | 44.5215 | 44.439 | 44.6594 | 9.3133 | 9.0339 | 8.7629 | 8.7629 | 32.2782 | 31.6327 | 31.6327 | 31.6327 |  | TRUE | TRUE | OK | pinch | 11.5 | 10.5
31 | 8.5 | 0.7 | 730 | 550 | 715 | 35 | 80 | 90 | 11.5 | 11 | 3 | 2 | 505.0148 | 217.032 | 92.0911 | 81.3813 | 1.8899 | 1.8523 | 0.30845 | 0.32448 | 0.29116 | 0.30629 | 1.2903 | 1.2215 | 1.2193 | 9.9596 | 11.9094 | 32.3286 | 0.00014749 | 0.0021269 | 0.0022744 | 0.0022744 | 2.75 | 1.3513 | 1.3513 | 0.0275 | 0.027225 | 0.026953 | 0.026683 | 0.037609 | 0.01603 | 0.015131 | 0.0022744 | 0.06877 | 8.7682e-08 | 2.75 | 2.7888e-11 | 46.9201 | 44.4193 | 44.3366 | 44.9852 | 9.3133 | 9.0339 | 8.7629 | 8.7629 | 32.2782 | 31.6327 | 31.6327 | 31.6327 |  | TRUE | TRUE | OK | pinch | 11.5 | 11
31 | 8.5 | 0.7 | 730 | 550 | 715 | 35 | 80 | 90 | 11.5 | 11.5 | 3 | 2 | 504.6896 | 215.8134 | 92.5738 | 81.3813 | 1.887 | 1.8495 | 0.30885 | 0.3249 | 0.29071 | 0.30582 | 1.2874 | 1.2187 | 1.2165 | 9.9444 | 11.9094 | 32.397 | 0.00014749 | 0.0021314 | 0.0022789 | 0.0022789 | 2.75 | 1.3542 | 1.3542 | 0.0275 | 0.027225 | 0.026953 | 0.026683 | 0.037551 | 0.01605 | 0.015107 | 0.0022789 | 0.068709 | 8.6662e-08 | 2.75 | 2.7807e-11 | 46.8162 | 44.3177 | 44.2348 | 45.3104 | 9.3133 | 9.0339 | 8.7629 | 8.7629 | 32.2782 | 31.6327 | 31.6327 | 31.6327 |  | TRUE | TRUE | OK | pinch | 11.5 | 11.5
31 | 8.5 | 0.7 | 730 | 550 | 715 | 35 | 80 | 90 | 11.5 | 12 | 3 | 2 | 504.3651 | 214.6094 | 93.057 | 81.3813 | 1.8841 | 1.8466 | 0.30924 | 0.32532 | 0.29027 | 0.30535 | 1.2846 | 1.216 | 1.2137 | 9.9291 | 11.9094 | 32.465 | 0.00014749 | 0.0021359 | 0.0022833 | 0.0022833 | 2.75 | 1.357 | 1.357 | 0.0275 | 0.027225 | 0.026953 | 0.026683 | 0.037494 | 0.016071 | 0.015084 | 0.0022833 | 0.068649 | 8.4391e-08 | 2.75 | 2.7812e-11 | 46.7128 | 44.2165 | 44.1335 | 45.6349 | 9.3133 | 9.0339 | 8.7629 | 8.7629 | 32.2782 | 31.6327 | 31.6327 | 31.6327 |  | TRUE | TRUE | OK | pinch | 11.5 | 12
31 | 8.5 | 0.7 | 730 | 550 | 715 | 35 | 80 | 90 | 11.5 | 12.5 | 3 | 2 | 504.0412 | 213.4198 | 93.5409 | 81.3813 | 1.8812 | 1.8438 | 0.30964 | 0.32573 | 0.28982 | 0.30489 | 1.2818 | 1.2132 | 1.2109 | 9.914 | 11.9094 | 32.5326 | 0.00014749 | 0.0021403 | 0.0022878 | 0.0022878 | 2.75 | 1.3599 | 1.3599 | 0.0275 | 0.027225 | 0.026953 | 0.026683 | 0.037437 | 0.016091 | 0.015061 | 0.0022878 | 0.068589 | 8.0628e-08 | 2.75 | 2.7775e-11 | 46.61 | 44.1159 | 44.0327 | 45.9588 | 9.3133 | 9.0339 | 8.7629 | 8.7629 | 32.2782 | 31.6327 | 31.6327 | 31.6327 |  | TRUE | TRUE | OK | pinch | 11.5 | 12.5
31 | 8.5 | 0.7 | 730 | 550 | 715 | 35 | 80 | 90 | 11.5 | 13 | 3 | 2 | 503.718 | 212.2441 | 94.0253 | 81.3813 | 1.8784 | 1.841 | 0.31003 | 0.32614 | 0.28938 | 0.30442 | 1.279 | 1.2104 | 1.2081 | 9.899 | 11.9094 | 32.5999 | 0.00014749 | 0.0021447 | 0.0022922 | 0.0022922 | 2.75 | 1.3627 | 1.3627 | 0.0275 | 0.027225 | 0.026953 | 0.026683 | 0.03738 | 0.016111 | 0.015039 | 0.0022922 | 0.068529 | 7.5055e-08 | 2.75 | 2.7698e-11 | 46.5077 | 44.0158 | 43.9324 | 46.282 | 9.3133 | 9.0339 | 8.7629 | 8.7629 | 32.2782 | 31.6327 | 31.6327 | 31.6327 |  | TRUE | TRUE | OK | pinch | 11.5 | 13
31 | 8.5 | 0.7 | 730 | 550 | 715 | 35 | 80 | 90 | 11.5 | 13.5 | 3 | 2 | 503.3952 | 211.0816 | 94.5104 | 81.3813 | 1.8755 | 1.8382 | 0.31041 | 0.32655 | 0.28895 | 0.30396 | 1.2762 | 1.2077 | 1.2054 | 9.884 | 11.9094 | 32.6669 | 0.00014749 | 0.0021491 | 0.0022966 | 0.0022966 | 2.75 | 1.3655 | 1.3655 | 0.0275 | 0.027225 | 0.026953 | 0.026683 | 0.037323 | 0.016131 | 0.015016 | 0.0022966 | 0.06847 | 9.835e-08 | 2.75 | 2.7693e-11 | 46.4059 | 43.9161 | 43.8326 | 46.6048 | 9.3133 | 9.0339 | 8.7629 | 8.7629 | 32.2782 | 31.6327 | 31.6327 | 31.6327 |  | TRUE | TRUE | OK | pinch | 11.5 | 13.5
31 | 8.5 | 0.7 | 730 | 550 | 715 | 35 | 80 | 90 | 11.5 | 14 | 3 | 2 | 503.0635 | 209.8989 | 95.0104 | 81.3813 | 1.8726 | 1.8353 | 0.31081 | 0.32696 | 0.2885 | 0.30349 | 1.2733 | 1.2049 | 1.2026 | 9.8686 | 11.9094 | 32.7355 | 0.00014749 | 0.0021537 | 0.0023011 | 0.0023011 | 2.75 | 1.3683 | 1.3683 | 0.0275 | 0.027225 | 0.026953 | 0.026683 | 0.037265 | 0.016152 | 0.014992 | 0.0023011 | 0.068409 | 9.4468e-08 | 2.75 | 2.7645e-11 | 46.3016 | 43.814 | 43.7303 | 46.9365 | 9.3133 | 9.0339 | 8.7629 | 8.7629 | 32.2782 | 31.6327 | 31.6327 | 31.6327 |  | TRUE | TRUE | OK | pinch | 11.5 | 14
31 | 8.5 | 0.7 | 730 | 550 | 715 | 35 | 80 | 90 | 11.5 | 14.5 | 3 | 2 | 502.7329 | 208.7314 | 95.5104 | 81.3813 | 1.8697 | 1.8325 | 0.31121 | 0.32738 | 0.28805 | 0.30302 | 1.2704 | 1.2021 | 1.1998 | 9.8534 | 11.9094 | 32.8037 | 0.00014749 | 0.0021581 | 0.0023056 | 0.0023056 | 2.75 | 1.3712 | 1.3712 | 0.0275 | 0.027225 | 0.026953 | 0.026683 | 0.037207 | 0.016172 | 0.014969 | 0.0023056 | 0.068349 | 6.704e-08 | 2.75 | 2.7544e-11 | 46.1979 | 43.7125 | 43.6287 | 47.2671 | 9.3133 | 9.0339 | 8.7629 | 8.7629 | 32.2782 | 31.6327 | 31.6327 | 31.6327 |  | TRUE | TRUE | OK | pinch | 11.5 | 14.5
31 | 8.5 | 0.7 | 730 | 550 | 715 | 35 | 80 | 90 | 11.5 | 15 | 3 | 2 | 502.4032 | 207.5787 | 96.0104 | 81.3813 | 1.8668 | 1.8297 | 0.3116 | 0.32779 | 0.28761 | 0.30255 | 1.2676 | 1.1993 | 1.197 | 9.8382 | 11.9094 | 32.8715 | 0.00014749 | 0.0021626 | 0.0023101 | 0.0023101 | 2.75 | 1.374 | 1.374 | 0.0275 | 0.027225 | 0.026953 | 0.026683 | 0.03715 | 0.016193 | 0.014946 | 0.0023101 | 0.068289 | 3.5445e-08 | 2.75 | 2.7529e-11 | 46.0949 | 43.6117 | 43.5277 | 47.5968 | 9.3133 | 9.0339 | 8.7629 | 8.7629 | 32.2782 | 31.6327 | 31.6327 | 31.6327 |  | TRUE | TRUE | OK | pinch | 11.5 | 15
31 | 8.5 | 0.7 | 730 | 550 | 715 | 35 | 80 | 90 | 12 | 5 | 3 | 2 | 508.2418 | 231.7534 | 87.3868 | 81.3813 | 1.9193 | 1.8811 | 0.30445 | 0.32028 | 0.29567 | 0.31103 | 1.3191 | 1.2498 | 1.2475 | 10.1139 | 11.9094 | 31.6388 | 0.00014749 | 0.0020815 | 0.002229 | 0.002229 | 2.75 | 1.3225 | 1.3225 | 0.0275 | 0.027225 | 0.026953 | 0.026683 | 0.038193 | 0.015822 | 0.015365 | 0.002229 | 0.06938 | -8.076e-07 | 2.75 | 2.8289e-11 | 47.9686 | 45.4457 | 45.3647 | 41.7582 | 9.3133 | 9.0339 | 8.7629 | 8.7629 | 32.2782 | 31.6327 | 31.6327 | 31.6327 |  | TRUE | TRUE | OK | pinch | 12 | 5
31 | 8.5 | 0.7 | 730 | 550 | 715 | 35 | 80 | 90 | 12 | 5.5 | 3 | 2 | 508.0609 | 230.988 | 87.6461 | 81.3813 | 1.9176 | 1.8794 | 0.30468 | 0.32052 | 0.29541 | 0.31076 | 1.3175 | 1.2482 | 1.2459 | 10.1052 | 11.9094 | 31.678 | 0.00014749 | 0.0020841 | 0.0022316 | 0.0022316 | 2.75 | 1.3241 | 1.3241 | 0.0275 | 0.027225 | 0.026953 | 0.026683 | 0.03816 | 0.015833 | 0.015352 | 0.0022316 | 0.069345 | 1.8999e-07 | 2.75 | 2.8267e-11 | 47.909 | 45.3873 | 45.3062 | 41.9391 | 9.3133 | 9.0339 | 8.7629 | 8.7629 | 32.2782 | 31.6327 | 31.6327 | 31.6327 |  | TRUE | TRUE | OK | pinch | 12 | 5.5
31 | 8.5 | 0.7 | 730 | 550 | 715 | 35 | 80 | 90 | 12 | 6 | 3 | 2 | 507.8789 | 230.2226 | 87.9077 | 81.3813 | 1.9159 | 1.8778 | 0.30491 | 0.32076 | 0.29516 | 0.31049 | 1.3158 | 1.2465 | 1.2443 | 10.0963 | 11.9094 | 31.7175 | 0.00014749 | 0.0020867 | 0.0022342 | 0.0022342 | 2.75 | 1.3258 | 1.3258 | 0.0275 | 0.027225 | 0.026953 | 0.026683 | 0.038127 | 0.015845 | 0.015338 | 0.0022342 | 0.06931 | -2.1471e-08 | 2.75 | 2.8273e-11 | 47.8491 | 45.3287 | 45.2475 | 42.1211 | 9.3133 | 9.0339 | 8.7629 | 8.7629 | 32.2782 | 31.6327 | 31.6327 | 31.6327 |  | TRUE | TRUE | OK | pinch | 12 | 6
31 | 8.5 | 0.7 | 730 | 550 | 715 | 35 | 80 | 90 | 12 | 6.5 | 3 | 2 | 507.6957 | 229.457 | 88.1715 | 81.3813 | 1.9142 | 1.8761 | 0.30514 | 0.321 | 0.2949 | 0.31022 | 1.3142 | 1.2449 | 1.2427 | 10.0875 | 11.9094 | 31.757 | 0.00014749 | 0.0020893 | 0.0022368 | 0.0022368 | 2.75 | 1.3274 | 1.3274 | 0.0275 | 0.027225 | 0.026953 | 0.026683 | 0.038093 | 0.015857 | 0.015325 | 0.0022368 | 0.069275 | 1.8693e-07 | 2.75 | 2.82e-11 | 47.7889 | 45.2698 | 45.1884 | 42.3043 | 9.3133 | 9.0339 | 8.7629 | 8.7629 | 32.2782 | 31.6327 | 31.6327 | 31.6327 |  | TRUE | TRUE | OK | pinch | 12 | 6.5
31 | 8.5 | 0.7 | 730 | 550 | 715 | 35 | 80 | 90 | 12 | 7 | 3 | 2 | 507.5113 | 228.6912 | 88.4375 | 81.3813 | 1.9125 | 1.8745 | 0.30537 | 0.32124 | 0.29464 | 0.30995 | 1.3125 | 1.2433 | 1.2411 | 10.0786 | 11.9094 | 31.7968 | 0.00014749 | 0.0020919 | 0.0022394 | 0.0022394 | 2.75 | 1.3291 | 1.3291 | 0.0275 | 0.027225 | 0.026953 | 0.026683 | 0.03806 | 0.015869 | 0.015311 | 0.0022394 | 0.06924 | 1.2179e-08 | 2.75 | 2.8209e-11 | 47.7284 | 45.2106 | 45.1292 | 42.4887 | 9.3133 | 9.0339 | 8.7629 | 8.7629 | 32.2782 | 31.6327 | 31.6327 | 31.6327 |  | TRUE | TRUE | OK | pinch | 12 | 7
31 | 8.5 | 0.7 | 730 | 550 | 715 | 35 | 80 | 90 | 12 | 7.5 | 3 | 2 | 507.3082 | 227.8527 | 88.7312 | 81.3813 | 1.9107 | 1.8727 | 0.30562 | 0.32151 | 0.29435 | 0.30965 | 1.3107 | 1.2415 | 1.2393 | 10.0688 | 11.9094 | 31.8406 | 0.00014749 | 0.0020948 | 0.0022423 | 0.0022423 | 2.75 | 1.3309 | 1.3309 | 0.0275 | 0.027225 | 0.026953 | 0.026683 | 0.038022 | 0.015882 | 0.015297 | 0.0022423 | 0.069201 | 4.7358e-08 | 2.75 | 2.8186e-11 | 47.6619 | 45.1455 | 45.064 | 42.6918 | 9.3133 | 9.0339 | 8.7629 | 8.7629 | 32.2782 | 31.6327 | 31.6327 | 31.6327 |  | TRUE | TRUE | OK | pinch | 12 | 7.5
31 | 8.5 | 0.7 | 730 | 550 | 715 | 35 | 80 | 90 | 12 | 8 | 3 | 2 | 506.9784 | 226.5038 | 89.2093 | 81.3813 | 1.9077 | 1.8697 | 0.30604 | 0.32194 | 0.29389 | 0.30916 | 1.3077 | 1.2386 | 1.2364 | 10.053 | 11.9094 | 31.9114 | 0.00014749 | 0.0020994 | 0.0022469 | 0.0022469 | 2.75 | 1.3339 | 1.3339 | 0.0275 | 0.027225 | 0.026953 | 0.026683 | 0.037963 | 0.015904 | 0.015272 | 0.0022469 | 0.069139 | 6.9717e-08 | 2.75 | 2.8159e-11 | 47.5542 | 45.0401 | 44.9584 | 43.0216 | 9.3133 | 9.0339 | 8.7629 | 8.7629 | 32.2782 | 31.6327 | 31.6327 | 31.6327 |  | TRUE | TRUE | OK | pinch | 12 | 8
31 | 8.5 | 0.7 | 730 | 550 | 715 | 35 | 80 | 90 | 12 | 8.5 | 3 | 2 | 506.6494 | 225.1722 | 89.6881 | 81.3813 | 1.9047 | 1.8668 | 0.30644 | 0.32237 | 0.29343 | 0.30867 | 1.3048 | 1.2357 | 1.2335 | 10.0372 | 11.9094 | 31.9819 | 0.00014749 | 0.0021041 | 0.0022516 | 0.0022516 | 2.75 | 1.3368 | 1.3368 | 0.0275 | 0.027225 | 0.026953 | 0.026683 | 0.037903 | 0.015925 | 0.015249 | 0.0022516 | 0.069076 | 7.4723e-08 | 2.75 | 2.8078e-11 | 47.4471 | 44.9353 | 44.8534 | 43.3506 | 9.3133 | 9.0339 | 8.7629 | 8.7629 | 32.2782 | 31.6327 | 31.6327 | 31.6327 |  | TRUE | TRUE | OK | pinch | 12 | 8.5
31 | 8.5 | 0.7 | 730 | 550 | 715 | 35 | 80 | 90 | 12 | 9 | 3 | 2 | 506.3211 | 223.8575 | 90.1676 | 81.3813 | 1.9017 | 1.8638 | 0.30685 | 0.3228 | 0.29297 | 0.30819 | 1.3019 | 1.2329 | 1.2306 | 10.0215 | 11.9094 | 32.052 | 0.00014749 | 0.0021087 | 0.0022562 | 0.0022562 | 2.75 | 1.3398 | 1.3398 | 0.0275 | 0.027225 | 0.026953 | 0.026683 | 0.037844 | 0.015946 | 0.015225 | 0.0022562 | 0.069014 | 7.9572e-08 | 2.75 | 2.8018e-11 | 47.3406 | 44.831 | 44.7489 | 43.6789 | 9.3133 | 9.0339 | 8.7629 | 8.7629 | 32.2782 | 31.6327 | 31.6327 | 31.6327 |  | TRUE | TRUE | OK | pinch | 12 | 9
31 | 8.5 | 0.7 | 730 | 550 | 715 | 35 | 80 | 90 | 12 | 9.5 | 3 | 2 | 505.9934 | 222.5595 | 90.6477 | 81.3813 | 1.8987 | 1.8609 | 0.30726 | 0.32322 | 0.29251 | 0.30771 | 1.299 | 1.23 | 1.2277 | 10.0059 | 11.9094 | 32.1217 | 0.00014749 | 0.0021133 | 0.0022608 | 0.0022608 | 2.75 | 1.3427 | 1.3427 | 0.0275 | 0.027225 | 0.026953 | 0.026683 | 0.037785 | 0.015967 | 0.015201 | 0.0022608 | 0.068953 | 8.4032e-08 | 2.75 | 2.7979e-11 | 47.2346 | 44.7272 | 44.645 | 44.0066 | 9.3133 | 9.0339 | 8.7629 | 8.7629 | 32.2782 | 31.6327 | 31.6327 | 31.6327 |  | TRUE | TRUE | OK | pinch | 12 | 9.5
31 | 8.5 | 0.7 | 730 | 550 | 715 | 35 | 80 | 90 | 12 | 10 | 3 | 2 | 505.6664 | 221.2777 | 91.1284 | 81.3813 | 1.8958 | 1.858 | 0.30766 | 0.32365 | 0.29206 | 0.30724 | 1.2961 | 1.2272 | 1.2249 | 9.9904 | 11.9094 | 32.1911 | 0.00014749 | 0.0021178 | 0.0022653 | 0.0022653 | 2.75 | 1.3456 | 1.3456 | 0.0275 | 0.027225 | 0.026953 | 0.026683 | 0.037726 | 0.015988 | 0.015177 | 0.0022653 | 0.068891 | 8.788e-08 | 2.75 | 2.7969e-11 | 47.1292 | 44.624 | 44.5417 | 44.3336 | 9.3133 | 9.0339 | 8.7629 | 8.7629 | 32.2782 | 31.6327 | 31.6327 | 31.6327 |  | TRUE | TRUE | OK | pinch | 12 | 10
31 | 8.5 | 0.7 | 730 | 550 | 715 | 35 | 80 | 90 | 12 | 10.5 | 3 | 2 | 505.3401 | 220.0118 | 91.6097 | 81.3813 | 1.8928 | 1.8552 | 0.30806 | 0.32407 | 0.29161 | 0.30676 | 1.2932 | 1.2243 | 1.2221 | 9.975 | 11.9094 | 32.2601 | 0.00014749 | 0.0021224 | 0.0022699 | 0.0022699 | 2.75 | 1.3485 | 1.3485 | 0.0275 | 0.027225 | 0.026953 | 0.026683 | 0.037667 | 0.016009 | 0.015154 | 0.0022699 | 0.06883 | 9.0751e-08 | 2.75 | 2.7946e-11 | 47.0243 | 44.5214 | 44.4388 | 44.6599 | 9.3133 | 9.0339 | 8.7629 | 8.7629 | 32.2782 | 31.6327 | 31.6327 | 31.6327 |  | TRUE | TRUE | OK | pinch | 12 | 10.5
31 | 8.5 | 0.7 | 730 | 550 | 715 | 35 | 80 | 90 | 12 | 11 | 3 | 2 | 505.0144 | 218.7615 | 92.0916 | 81.3813 | 1.8899 | 1.8523 | 0.30846 | 0.32448 | 0.29116 | 0.30629 | 1.2903 | 1.2215 | 1.2193 | 9.9596 | 11.9094 | 32.3287 | 0.00014749 | 0.0021269 | 0.0022744 | 0.0022744 | 2.75 | 1.3513 | 1.3513 | 0.0275 | 0.027225 | 0.026953 | 0.026683 | 0.037609 | 0.01603 | 0.015131 | 0.0022744 | 0.068769 | 9.1675e-08 | 2.75 | 2.7882e-11 | 46.9199 | 44.4192 | 44.3365 | 44.9856 | 9.3133 | 9.0339 | 8.7629 | 8.7629 | 32.2782 | 31.6327 | 31.6327 | 31.6327 |  | TRUE | TRUE | OK | pinch | 12 | 11
31 | 8.5 | 0.7 | 730 | 550 | 715 | 35 | 80 | 90 | 12 | 11.5 | 3 | 2 | 504.6894 | 217.5265 | 92.5741 | 81.3813 | 1.887 | 1.8495 | 0.30885 | 0.3249 | 0.29071 | 0.30582 | 1.2874 | 1.2187 | 1.2165 | 9.9443 | 11.9094 | 32.397 | 0.00014749 | 0.0021314 | 0.0022789 | 0.0022789 | 2.75 | 1.3542 | 1.3542 | 0.0275 | 0.027225 | 0.026953 | 0.026683 | 0.037551 | 0.01605 | 0.015107 | 0.0022789 | 0.068709 | 9.1759e-08 | 2.75 | 2.7844e-11 | 46.8161 | 44.3176 | 44.2347 | 45.3106 | 9.3133 | 9.0339 | 8.7629 | 8.7629 | 32.2782 | 31.6327 | 31.6327 | 31.6327 |  | TRUE | TRUE | OK | pinch | 12 | 11.5
31 | 8.5 | 0.7 | 730 | 550 | 715 | 35 | 80 | 90 | 12 | 12 | 3 | 2 | 504.365 | 216.3063 | 93.0572 | 81.3813 | 1.8841 | 1.8466 | 0.30924 | 0.32532 | 0.29027 | 0.30535 | 1.2846 | 1.216 | 1.2137 | 9.9291 | 11.9094 | 32.465 | 0.00014749 | 0.0021359 | 0.0022833 | 0.0022833 | 2.75 | 1.357 | 1.357 | 0.0275 | 0.027225 | 0.026953 | 0.026683 | 0.037494 | 0.016071 | 0.015084 | 0.0022833 | 0.068649 | 9.0866e-08 | 2.75 | 2.7784e-11 | 46.7128 | 44.2165 | 44.1335 | 45.635 | 9.3133 | 9.0339 | 8.7629 | 8.7629 | 32.2782 | 31.6327 | 31.6327 | 31.6327 |  | TRUE | TRUE | OK | pinch | 12 | 12
31 | 8.5 | 0.7 | 730 | 550 | 715 | 35 | 80 | 90 | 12 | 12.5 | 3 | 2 | 504.0412 | 215.1008 | 93.5408 | 81.3813 | 1.8812 | 1.8438 | 0.30964 | 0.32573 | 0.28982 | 0.30489 | 1.2818 | 1.2132 | 1.2109 | 9.914 | 11.9094 | 32.5326 | 0.00014749 | 0.0021403 | 0.0022878 | 0.0022878 | 2.75 | 1.3599 | 1.3599 | 0.0275 | 0.027225 | 0.026953 | 0.026683 | 0.037437 | 0.016091 | 0.015061 | 0.0022878 | 0.068589 | 8.8841e-08 | 2.75 | 2.774e-11 | 46.61 | 44.1159 | 44.0327 | 45.9588 | 9.3133 | 9.0339 | 8.7629 | 8.7629 | 32.2782 | 31.6327 | 31.6327 | 31.6327 |  | TRUE | TRUE | OK | pinch | 12 | 12.5
31 | 8.5 | 0.7 | 730 | 550 | 715 | 35 | 80 | 90 | 12 | 13 | 3 | 2 | 503.7181 | 213.9096 | 94.025 | 81.3813 | 1.8784 | 1.841 | 0.31003 | 0.32614 | 0.28938 | 0.30442 | 1.279 | 1.2104 | 1.2081 | 9.899 | 11.9094 | 32.5999 | 0.00014749 | 0.0021447 | 0.0022922 | 0.0022922 | 2.75 | 1.3627 | 1.3627 | 0.0275 | 0.027225 | 0.026953 | 0.026683 | 0.03738 | 0.016111 | 0.015039 | 0.0022922 | 0.068529 | 8.5495e-08 | 2.75 | 2.7669e-11 | 46.5078 | 44.0158 | 43.9325 | 46.2819 | 9.3133 | 9.0339 | 8.7629 | 8.7629 | 32.2782 | 31.6327 | 31.6327 | 31.6327 |  | TRUE | TRUE | OK | pinch | 12 | 13
31 | 8.5 | 0.7 | 730 | 550 | 715 | 35 | 80 | 90 | 12 | 13.5 | 3 | 2 | 503.3952 | 212.7307 | 94.5104 | 81.3813 | 1.8755 | 1.8382 | 0.31041 | 0.32655 | 0.28895 | 0.30396 | 1.2762 | 1.2077 | 1.2054 | 9.884 | 11.9094 | 32.6669 | 0.00014749 | 0.0021491 | 0.0022966 | 0.0022966 | 2.75 | 1.3655 | 1.3655 | 0.0275 | 0.027225 | 0.026953 | 0.026683 | 0.037323 | 0.016131 | 0.015016 | 0.0022966 | 0.06847 | 1.2007e-07 | 2.75 | 2.7641e-11 | 46.4059 | 43.9161 | 43.8326 | 46.6048 | 9.3133 | 9.0339 | 8.7629 | 8.7629 | 32.2782 | 31.6327 | 31.6327 | 31.6327 |  | TRUE | TRUE | OK | pinch | 12 | 13.5
31 | 8.5 | 0.7 | 730 | 550 | 715 | 35 | 80 | 90 | 12 | 14 | 3 | 2 | 503.0635 | 211.5321 | 95.0104 | 81.3813 | 1.8726 | 1.8353 | 0.31081 | 0.32696 | 0.2885 | 0.30349 | 1.2733 | 1.2049 | 1.2026 | 9.8686 | 11.9094 | 32.7355 | 0.00014749 | 0.0021537 | 0.0023011 | 0.0023011 | 2.75 | 1.3683 | 1.3683 | 0.0275 | 0.027225 | 0.026953 | 0.026683 | 0.037265 | 0.016152 | 0.014992 | 0.0023011 | 0.068409 | 1.2377e-07 | 2.75 | 2.7621e-11 | 46.3016 | 43.814 | 43.7303 | 46.9365 | 9.3133 | 9.0339 | 8.7629 | 8.7629 | 32.2782 | 31.6327 | 31.6327 | 31.6327 |  | TRUE | TRUE | OK | pinch | 12 | 14
31 | 8.5 | 0.7 | 730 | 550 | 715 | 35 | 80 | 90 | 12 | 14.5 | 3 | 2 | 502.7329 | 210.349 | 95.5104 | 81.3813 | 1.8697 | 1.8325 | 0.31121 | 0.32738 | 0.28805 | 0.30302 | 1.2704 | 1.2021 | 1.1998 | 9.8534 | 11.9094 | 32.8037 | 0.00014749 | 0.0021581 | 0.0023056 | 0.0023056 | 2.75 | 1.3712 | 1.3712 | 0.0275 | 0.027225 | 0.026953 | 0.026683 | 0.037207 | 0.016172 | 0.014969 | 0.0023056 | 0.068349 | 1.0472e-07 | 2.75 | 2.7592e-11 | 46.1979 | 43.7125 | 43.6287 | 47.2671 | 9.3133 | 9.0339 | 8.7629 | 8.7629 | 32.2782 | 31.6327 | 31.6327 | 31.6327 |  | TRUE | TRUE | OK | pinch | 12 | 14.5
31 | 8.5 | 0.7 | 730 | 550 | 715 | 35 | 80 | 90 | 12 | 15 | 3 | 2 | 502.4032 | 209.1811 | 96.0104 | 81.3813 | 1.8668 | 1.8297 | 0.3116 | 0.32779 | 0.28761 | 0.30255 | 1.2676 | 1.1993 | 1.197 | 9.8382 | 11.9094 | 32.8715 | 0.00014749 | 0.0021626 | 0.0023101 | 0.0023101 | 2.75 | 1.374 | 1.374 | 0.0275 | 0.027225 | 0.026953 | 0.026683 | 0.03715 | 0.016193 | 0.014946 | 0.0023101 | 0.068289 | 7.9286e-08 | 2.75 | 2.7534e-11 | 46.0949 | 43.6117 | 43.5277 | 47.5968 | 9.3133 | 9.0339 | 8.7629 | 8.7629 | 32.2782 | 31.6327 | 31.6327 | 31.6327 |  | TRUE | TRUE | OK | pinch | 12 | 15
31 | 8.5 | 0.7 | 730 | 550 | 715 | 35 | 80 | 90 | 12.5 | 5 | 3 | 2 | 508.1166 | 233.1614 | 87.5662 | 81.3813 | 1.9181 | 1.8799 | 0.30461 | 0.32044 | 0.29549 | 0.31085 | 1.318 | 1.2486 | 1.2464 | 10.1079 | 11.9094 | 31.666 | 0.00014749 | 0.0020833 | 0.0022308 | 0.0022308 | 2.75 | 1.3236 | 1.3236 | 0.0275 | 0.027225 | 0.026953 | 0.026683 | 0.03817 | 0.01583 | 0.015356 | 0.0022308 | 0.069356 | 3.3106e-12 | 2.75 | 2.8259e-11 | 47.9273 | 45.4053 | 45.3242 | 41.8834 | 9.3133 | 9.0339 | 8.7629 | 8.7629 | 32.2782 | 31.6327 | 31.6327 | 31.6327 |  | TRUE | TRUE | OK | pinch | 12.5 | 5
31 | 8.5 | 0.7 | 730 | 550 | 715 | 35 | 80 | 90 | 12.5 | 5.5 | 3 | 2 | 507.9375 | 232.3954 | 87.8234 | 81.3813 | 1.9165 | 1.8783 | 0.30484 | 0.32068 | 0.29524 | 0.31058 | 1.3164 | 1.2471 | 1.2448 | 10.0992 | 11.9094 | 31.7048 | 0.00014749 | 0.0020858 | 0.0022333 | 0.0022333 | 2.75 | 1.3253 | 1.3253 | 0.0275 | 0.027225 | 0.026953 | 0.026683 | 0.038137 | 0.015842 | 0.015343 | 0.0022333 | 0.069322 | -7.0063e-07 | 2.75 | 2.8214e-11 | 47.8684 | 45.3476 | 45.2664 | 42.0625 | 9.3133 | 9.0339 | 8.7629 | 8.7629 | 32.2782 | 31.6327 | 31.6327 | 31.6327 |  | TRUE | TRUE | OK | pinch | 12.5 | 5.5
31 | 8.5 | 0.7 | 730 | 550 | 715 | 35 | 80 | 90 | 12.5 | 6 | 3 | 2 | 507.7573 | 231.629 | 88.0828 | 81.3813 | 1.9148 | 1.8767 | 0.30506 | 0.32092 | 0.29498 | 0.31031 | 1.3148 | 1.2455 | 1.2432 | 10.0905 | 11.9094 | 31.7437 | 0.00014749 | 0.0020884 | 0.0022359 | 0.0022359 | 2.75 | 1.3269 | 1.3269 | 0.0275 | 0.027225 | 0.026953 | 0.026683 | 0.038104 | 0.015853 | 0.015329 | 0.0022359 | 0.069287 | -3.2523e-08 | 2.75 | 2.8208e-11 | 47.8091 | 45.2896 | 45.2083 | 42.2427 | 9.3133 | 9.0339 | 8.7629 | 8.7629 | 32.2782 | 31.6327 | 31.6327 | 31.6327 |  | TRUE | TRUE | OK | pinch | 12.5 | 6
31 | 8.5 | 0.7 | 730 | 550 | 715 | 35 | 80 | 90 | 12.5 | 6.5 | 3 | 2 | 507.5758 | 230.8624 | 88.3443 | 81.3813 | 1.9131 | 1.8751 | 0.30529 | 0.32116 | 0.29473 | 0.31004 | 1.3131 | 1.2439 | 1.2416 | 10.0817 | 11.9094 | 31.7829 | 0.00014749 | 0.002091 | 0.0022385 | 0.0022385 | 2.75 | 1.3285 | 1.3285 | 0.0275 | 0.027225 | 0.026953 | 0.026683 | 0.038071 | 0.015865 | 0.015316 | 0.0022385 | 0.069252 | 1.1099e-07 | 2.75 | 2.8206e-11 | 47.7496 | 45.2313 | 45.1499 | 42.4242 | 9.3133 | 9.0339 | 8.7629 | 8.7629 | 32.2782 | 31.6327 | 31.6327 | 31.6327 |  | TRUE | TRUE | OK | pinch | 12.5 | 6.5
31 | 8.5 | 0.7 | 730 | 550 | 715 | 35 | 80 | 90 | 12.5 | 7 | 3 | 2 | 507.3933 | 230.0958 | 88.608 | 81.3813 | 1.9115 | 1.8734 | 0.30552 | 0.3214 | 0.29447 | 0.30977 | 1.3115 | 1.2423 | 1.24 | 10.0729 | 11.9094 | 31.8223 | 0.00014749 | 0.0020936 | 0.0022411 | 0.0022411 | 2.75 | 1.3302 | 1.3302 | 0.0275 | 0.027225 | 0.026953 | 0.026683 | 0.038038 | 0.015877 | 0.015303 | 0.0022411 | 0.069218 | 3.5557e-09 | 2.75 | 2.8159e-11 | 47.6898 | 45.1728 | 45.0913 | 42.6067 | 9.3133 | 9.0339 | 8.7629 | 8.7629 | 32.2782 | 31.6327 | 31.6327 | 31.6327 |  | TRUE | TRUE | OK | pinch | 12.5 | 7
31 | 8.5 | 0.7 | 730 | 550 | 715 | 35 | 80 | 90 | 12.5 | 7.5 | 3 | 2 | 507.2096 | 229.3289 | 88.874 | 81.3813 | 1.9098 | 1.8718 | 0.30575 | 0.32164 | 0.29421 | 0.3095 | 1.3098 | 1.2406 | 1.2384 | 10.0641 | 11.9094 | 31.8618 | 0.00014749 | 0.0020962 | 0.0022437 | 0.0022437 | 2.75 | 1.3318 | 1.3318 | 0.0275 | 0.027225 | 0.026953 | 0.026683 | 0.038005 | 0.015889 | 0.015289 | 0.0022437 | 0.069183 | -3.4092e-09 | 2.75 | 2.819e-11 | 47.6297 | 45.1139 | 45.0324 | 42.7904 | 9.3133 | 9.0339 | 8.7629 | 8.7629 | 32.2782 | 31.6327 | 31.6327 | 31.6327 |  | TRUE | TRUE | OK | pinch | 12.5 | 7.5
31 | 8.5 | 0.7 | 730 | 550 | 715 | 35 | 80 | 90 | 12.5 | 8 | 3 | 2 | 506.9772 | 228.3654 | 89.2112 | 81.3813 | 1.9077 | 1.8697 | 0.30604 | 0.32194 | 0.29389 | 0.30916 | 1.3077 | 1.2386 | 1.2363 | 10.0529 | 11.9094 | 31.9117 | 0.00014749 | 0.0020995 | 0.0022469 | 0.0022469 | 2.75 | 1.3339 | 1.3339 | 0.0275 | 0.027225 | 0.026953 | 0.026683 | 0.037962 | 0.015904 | 0.015272 | 0.0022469 | 0.069139 | 7.1285e-08 | 2.75 | 2.8119e-11 | 47.5538 | 45.0397 | 44.958 | 43.0228 | 9.3133 | 9.0339 | 8.7629 | 8.7629 | 32.2782 | 31.6327 | 31.6327 | 31.6327 |  | TRUE | TRUE | OK | pinch | 12.5 | 8
31 | 8.5 | 0.7 | 730 | 550 | 715 | 35 | 80 | 90 | 12.5 | 8.5 | 3 | 2 | 506.6483 | 227.0148 | 89.6898 | 81.3813 | 1.9047 | 1.8668 | 0.30645 | 0.32237 | 0.29342 | 0.30867 | 1.3048 | 1.2357 | 1.2335 | 10.0372 | 11.9094 | 31.9821 | 0.00014749 | 0.0021041 | 0.0022516 | 0.0022516 | 2.75 | 1.3369 | 1.3369 | 0.0275 | 0.027225 | 0.026953 | 0.026683 | 0.037903 | 0.015925 | 0.015248 | 0.0022516 | 0.069076 | 7.6098e-08 | 2.75 | 2.8097e-11 | 47.4468 | 44.9349 | 44.853 | 43.3517 | 9.3133 | 9.0339 | 8.7629 | 8.7629 | 32.2782 | 31.6327 | 31.6327 | 31.6327 |  | TRUE | TRUE | OK | pinch | 12.5 | 8.5
31 | 8.5 | 0.7 | 730 | 550 | 715 | 35 | 80 | 90 | 12.5 | 9 | 3 | 2 | 506.3201 | 225.6816 | 90.169 | 81.3813 | 1.9017 | 1.8638 | 0.30685 | 0.3228 | 0.29297 | 0.30819 | 1.3019 | 1.2328 | 1.2306 | 10.0215 | 11.9094 | 32.0522 | 0.00014749 | 0.0021087 | 0.0022562 | 0.0022562 | 2.75 | 1.3398 | 1.3398 | 0.0275 | 0.027225 | 0.026953 | 0.026683 | 0.037843 | 0.015946 | 0.015225 | 0.0022562 | 0.069014 | 8.095e-08 | 2.75 | 2.8069e-11 | 47.3403 | 44.8307 | 44.7486 | 43.6799 | 9.3133 | 9.0339 | 8.7629 | 8.7629 | 32.2782 | 31.6327 | 31.6327 | 31.6327 |  | TRUE | TRUE | OK | pinch | 12.5 | 9
31 | 8.5 | 0.7 | 730 | 550 | 715 | 35 | 80 | 90 | 12.5 | 9.5 | 3 | 2 | 505.9926 | 224.3653 | 90.6488 | 81.3813 | 1.8987 | 1.8609 | 0.30726 | 0.32322 | 0.29251 | 0.30771 | 1.2989 | 1.23 | 1.2277 | 10.0059 | 11.9094 | 32.1219 | 0.00014749 | 0.0021133 | 0.0022608 | 0.0022608 | 2.75 | 1.3427 | 1.3427 | 0.0275 | 0.027225 | 0.026953 | 0.026683 | 0.037784 | 0.015967 | 0.015201 | 0.0022608 | 0.068953 | 8.5611e-08 | 2.75 | 2.8012e-11 | 47.2344 | 44.727 | 44.6448 | 44.0074 | 9.3133 | 9.0339 | 8.7629 | 8.7629 | 32.2782 | 31.6327 | 31.6327 | 31.6327 |  | TRUE | TRUE | OK | pinch | 12.5 | 9.5
31 | 8.5 | 0.7 | 730 | 550 | 715 | 35 | 80 | 90 | 12.5 | 10 | 3 | 2 | 505.6658 | 223.0656 | 91.1293 | 81.3813 | 1.8958 | 1.858 | 0.30766 | 0.32365 | 0.29206 | 0.30723 | 1.296 | 1.2272 | 1.2249 | 9.9904 | 11.9094 | 32.1912 | 0.00014749 | 0.0021178 | 0.0022653 | 0.0022653 | 2.75 | 1.3456 | 1.3456 | 0.0275 | 0.027225 | 0.026953 | 0.026683 | 0.037726 | 0.015988 | 0.015177 | 0.0022653 | 0.068891 | 8.986e-08 | 2.75 | 2.7985e-11 | 47.129 | 44.6238 | 44.5415 | 44.3342 | 9.3133 | 9.0339 | 8.7629 | 8.7629 | 32.2782 | 31.6327 | 31.6327 | 31.6327 |  | TRUE | TRUE | OK | pinch | 12.5 | 10
31 | 8.5 | 0.7 | 730 | 550 | 715 | 35 | 80 | 90 | 12.5 | 10.5 | 3 | 2 | 505.3396 | 221.7822 | 91.6104 | 81.3813 | 1.8928 | 1.8552 | 0.30806 | 0.32407 | 0.29161 | 0.30676 | 1.2932 | 1.2243 | 1.2221 | 9.975 | 11.9094 | 32.2602 | 0.00014749 | 0.0021224 | 0.0022699 | 0.0022699 | 2.75 | 1.3485 | 1.3485 | 0.0275 | 0.027225 | 0.026953 | 0.026683 | 0.037667 | 0.016009 | 0.015154 | 0.0022699 | 0.06883 | 9.305e-08 | 2.75 | 2.789e-11 | 47.0241 | 44.5212 | 44.4387 | 44.6604 | 9.3133 | 9.0339 | 8.7629 | 8.7629 | 32.2782 | 31.6327 | 31.6327 | 31.6327 |  | TRUE | TRUE | OK | pinch | 12.5 | 10.5
31 | 8.5 | 0.7 | 730 | 550 | 715 | 35 | 80 | 90 | 12.5 | 11 | 3 | 2 | 505.014 | 220.5146 | 92.0921 | 81.3813 | 1.8899 | 1.8523 | 0.30846 | 0.32449 | 0.29116 | 0.30629 | 1.2903 | 1.2215 | 1.2193 | 9.9596 | 11.9094 | 32.3288 | 0.00014749 | 0.0021269 | 0.0022744 | 0.0022744 | 2.75 | 1.3513 | 1.3513 | 0.0275 | 0.027225 | 0.026953 | 0.026683 | 0.037609 | 0.01603 | 0.015131 | 0.0022744 | 0.068769 | 9.4627e-08 | 2.75 | 2.7886e-11 | 46.9198 | 44.4191 | 44.3364 | 44.986 | 9.3133 | 9.0339 | 8.7629 | 8.7629 | 32.2782 | 31.6327 | 31.6327 | 31.6327 |  | TRUE | TRUE | OK | pinch | 12.5 | 11
31 | 8.5 | 0.7 | 730 | 550 | 715 | 35 | 80 | 90 | 12.5 | 11.5 | 3 | 2 | 504.6892 | 219.2627 | 92.5744 | 81.3813 | 1.887 | 1.8495 | 0.30885 | 0.3249 | 0.29071 | 0.30582 | 1.2874 | 1.2187 | 1.2165 | 9.9443 | 11.9094 | 32.3971 | 0.00014749 | 0.0021314 | 0.0022789 | 0.0022789 | 2.75 | 1.3542 | 1.3542 | 0.0275 | 0.027225 | 0.026953 | 0.026683 | 0.037551 | 0.01605 | 0.015107 | 0.0022789 | 0.068709 | 9.5526e-08 | 2.75 | 2.7826e-11 | 46.816 | 44.3175 | 44.2347 | 45.3108 | 9.3133 | 9.0339 | 8.7629 | 8.7629 | 32.2782 | 31.6327 | 31.6327 | 31.6327 |  | TRUE | TRUE | OK | pinch | 12.5 | 11.5
31 | 8.5 | 0.7 | 730 | 550 | 715 | 35 | 80 | 90 | 12.5 | 12 | 3 | 2 | 504.3649 | 218.026 | 93.0573 | 81.3813 | 1.8841 | 1.8466 | 0.30924 | 0.32532 | 0.29027 | 0.30535 | 1.2846 | 1.216 | 1.2137 | 9.9291 | 11.9094 | 32.465 | 0.00014749 | 0.0021359 | 0.0022833 | 0.0022833 | 2.75 | 1.357 | 1.357 | 0.0275 | 0.027225 | 0.026953 | 0.026683 | 0.037494 | 0.016071 | 0.015084 | 0.0022833 | 0.068649 | 9.5631e-08 | 2.75 | 2.775e-11 | 46.7128 | 44.2165 | 44.1334 | 45.6351 | 9.3133 | 9.0339 | 8.7629 | 8.7629 | 32.2782 | 31.6327 | 31.6327 | 31.6327 |  | TRUE | TRUE | OK | pinch | 12.5 | 12
31 | 8.5 | 0.7 | 730 | 550 | 715 | 35 | 80 | 90 | 12.5 | 12.5 | 3 | 2 | 504.0413 | 216.8042 | 93.5407 | 81.3813 | 1.8812 | 1.8438 | 0.30964 | 0.32573 | 0.28982 | 0.30489 | 1.2818 | 1.2132 | 1.2109 | 9.914 | 11.9094 | 32.5326 | 0.00014749 | 0.0021403 | 0.0022878 | 0.0022878 | 2.75 | 1.3599 | 1.3599 | 0.0275 | 0.027225 | 0.026953 | 0.026683 | 0.037437 | 0.016091 | 0.015061 | 0.0022878 | 0.068589 | 9.4828e-08 | 2.75 | 2.774e-11 | 46.6101 | 44.1159 | 44.0327 | 45.9587 | 9.3133 | 9.0339 | 8.7629 | 8.7629 | 32.2782 | 31.6327 | 31.6327 | 31.6327 |  | TRUE | TRUE | OK | pinch | 12.5 | 12.5
31 | 8.5 | 0.7 | 730 | 550 | 715 | 35 | 80 | 90 | 12.5 | 13 | 3 | 2 | 503.7183 | 215.597 | 94.0247 | 81.3813 | 1.8784 | 1.841 | 0.31003 | 0.32614 | 0.28939 | 0.30442 | 1.279 | 1.2104 | 1.2081 | 9.899 | 11.9094 | 32.5998 | 0.00014749 | 0.0021447 | 0.0022922 | 0.0022922 | 2.75 | 1.3627 | 1.3627 | 0.0275 | 0.027225 | 0.026953 | 0.026683 | 0.03738 | 0.016111 | 0.015039 | 0.0022922 | 0.068529 | 9.2991e-08 | 2.75 | 2.7686e-11 | 46.5078 | 44.0159 | 43.9325 | 46.2817 | 9.3133 | 9.0339 | 8.7629 | 8.7629 | 32.2782 | 31.6327 | 31.6327 | 31.6327 |  | TRUE | TRUE | OK | pinch | 12.5 | 13
31 | 8.5 | 0.7 | 730 | 550 | 715 | 35 | 80 | 90 | 12.5 | 13.5 | 3 | 2 | 503.3952 | 214.4012 | 94.5104 | 81.3813 | 1.8755 | 1.8382 | 0.31041 | 0.32655 | 0.28895 | 0.30396 | 1.2762 | 1.2077 | 1.2054 | 9.884 | 11.9094 | 32.6669 | 0.00014749 | 0.0021491 | 0.0022966 | 0.0022966 | 2.75 | 1.3655 | 1.3655 | 0.0275 | 0.027225 | 0.026953 | 0.026683 | 0.037323 | 0.016131 | 0.015016 | 0.0022966 | 0.06847 | 1.3633e-07 | 2.75 | 2.766e-11 | 46.4059 | 43.9161 | 43.8326 | 46.6048 | 9.3133 | 9.0339 | 8.7629 | 8.7629 | 32.2782 | 31.6327 | 31.6327 | 31.6327 |  | TRUE | TRUE | OK | pinch | 12.5 | 13.5
31 | 8.5 | 0.7 | 730 | 550 | 715 | 35 | 80 | 90 | 12.5 | 14 | 3 | 2 | 503.0635 | 213.1863 | 95.0104 | 81.3813 | 1.8726 | 1.8353 | 0.31081 | 0.32696 | 0.2885 | 0.30349 | 1.2733 | 1.2049 | 1.2026 | 9.8686 | 11.9094 | 32.7355 | 0.00014749 | 0.0021537 | 0.0023011 | 0.0023011 | 2.75 | 1.3683 | 1.3683 | 0.0275 | 0.027225 | 0.026953 | 0.026683 | 0.037265 | 0.016152 | 0.014992 | 0.0023011 | 0.068409 | 1.4466e-07 | 2.75 | 2.7596e-11 | 46.3016 | 43.814 | 43.7303 | 46.9365 | 9.3133 | 9.0339 | 8.7629 | 8.7629 | 32.2782 | 31.6327 | 31.6327 | 31.6327 |  | TRUE | TRUE | OK | pinch | 12.5 | 14
31 | 8.5 | 0.7 | 730 | 550 | 715 | 35 | 80 | 90 | 12.5 | 14.5 | 3 | 2 | 502.7329 | 211.9873 | 95.5104 | 81.3813 | 1.8697 | 1.8325 | 0.31121 | 0.32738 | 0.28805 | 0.30302 | 1.2704 | 1.2021 | 1.1998 | 9.8534 | 11.9094 | 32.8037 | 0.00014749 | 0.0021581 | 0.0023056 | 0.0023056 | 2.75 | 1.3712 | 1.3712 | 0.0275 | 0.027225 | 0.026953 | 0.026683 | 0.037207 | 0.016172 | 0.014969 | 0.0023056 | 0.068349 | 1.3173e-07 | 2.75 | 2.7593e-11 | 46.1979 | 43.7125 | 43.6287 | 47.2671 | 9.3133 | 9.0339 | 8.7629 | 8.7629 | 32.2782 | 31.6327 | 31.6327 | 31.6327 |  | TRUE | TRUE | OK | pinch | 12.5 | 14.5
31 | 8.5 | 0.7 | 730 | 550 | 715 | 35 | 80 | 90 | 12.5 | 15 | 3 | 2 | 502.4032 | 210.8038 | 96.0104 | 81.3813 | 1.8668 | 1.8297 | 0.3116 | 0.32779 | 0.28761 | 0.30255 | 1.2676 | 1.1993 | 1.197 | 9.8382 | 11.9094 | 32.8715 | 0.00014749 | 0.0021626 | 0.0023101 | 0.0023101 | 2.75 | 1.374 | 1.374 | 0.0275 | 0.027225 | 0.026953 | 0.026683 | 0.03715 | 0.016193 | 0.014946 | 0.0023101 | 0.068289 | 1.1407e-07 | 2.75 | 2.7535e-11 | 46.0949 | 43.6117 | 43.5277 | 47.5968 | 9.3133 | 9.0339 | 8.7629 | 8.7629 | 32.2782 | 31.6327 | 31.6327 | 31.6327 |  | TRUE | TRUE | OK | pinch | 12.5 | 15
31 | 8.5 | 0.7 | 730 | 550 | 715 | 35 | 80 | 90 | 13 | 5 | 3 | 2 | 507.9889 | 234.5734 | 87.7497 | 81.3813 | 1.9169 | 1.8788 | 0.30477 | 0.32061 | 0.29531 | 0.31066 | 1.3168 | 1.2475 | 1.2453 | 10.1017 | 11.9094 | 31.6937 | 0.00014749 | 0.0020851 | 0.0022326 | 0.0022326 | 2.75 | 1.3248 | 1.3248 | 0.0275 | 0.027225 | 0.026953 | 0.026683 | 0.038147 | 0.015838 | 0.015346 | 0.0022326 | 0.069331 | -9.608e-07 | 2.75 | 2.822e-11 | 47.8853 | 45.3641 | 45.2829 | 42.0111 | 9.3133 | 9.0339 | 8.7629 | 8.7629 | 32.2782 | 31.6327 | 31.6327 | 31.6327 |  | TRUE | TRUE | OK | pinch | 13 | 5
31 | 8.5 | 0.7 | 730 | 550 | 715 | 35 | 80 | 90 | 13 | 5.5 | 3 | 2 | 507.8114 | 233.8061 | 88.0047 | 81.3813 | 1.9153 | 1.8772 | 0.30499 | 0.32084 | 0.29506 | 0.31039 | 1.3152 | 1.2459 | 1.2437 | 10.0931 | 11.9094 | 31.732 | 0.00014749 | 0.0020876 | 0.0022351 | 0.0022351 | 2.75 | 1.3264 | 1.3264 | 0.0275 | 0.027225 | 0.026953 | 0.026683 | 0.038114 | 0.01585 | 0.015333 | 0.0022351 | 0.069298 | -5.3194e-11 | 2.75 | 2.8235e-11 | 47.8269 | 45.307 | 45.2257 | 42.1886 | 9.3133 | 9.0339 | 8.7629 | 8.7629 | 32.2782 | 31.6327 | 31.6327 | 31.6327 |  | TRUE | TRUE | OK | pinch | 13 | 5.5
31 | 8.5 | 0.7 | 730 | 550 | 715 | 35 | 80 | 90 | 13 | 6 | 3 | 2 | 507.633 | 233.0389 | 88.262 | 81.3813 | 1.9137 | 1.8756 | 0.30522 | 0.32108 | 0.29481 | 0.31013 | 1.3136 | 1.2444 | 1.2421 | 10.0845 | 11.9094 | 31.7706 | 0.00014749 | 0.0020902 | 0.0022377 | 0.0022377 | 2.75 | 1.328 | 1.328 | 0.0275 | 0.027225 | 0.026953 | 0.026683 | 0.038082 | 0.015861 | 0.01532 | 0.0022377 | 0.069263 | -6.7164e-07 | 2.75 | 2.8242e-11 | 47.7683 | 45.2496 | 45.1683 | 42.367 | 9.3133 | 9.0339 | 8.7629 | 8.7629 | 32.2782 | 31.6327 | 31.6327 | 31.6327 |  | TRUE | TRUE | OK | pinch | 13 | 6
31 | 8.5 | 0.7 | 730 | 550 | 715 | 35 | 80 | 90 | 13 | 6.5 | 3 | 2 | 507.4533 | 232.2714 | 88.5213 | 81.3813 | 1.912 | 1.874 | 0.30544 | 0.32132 | 0.29455 | 0.30986 | 1.312 | 1.2428 | 1.2405 | 10.0758 | 11.9094 | 31.8093 | 0.00014749 | 0.0020927 | 0.0022402 | 0.0022402 | 2.75 | 1.3296 | 1.3296 | 0.0275 | 0.027225 | 0.026953 | 0.026683 | 0.038049 | 0.015873 | 0.015307 | 0.0022402 | 0.069229 | -1.8376e-07 | 2.75 | 2.8223e-11 | 47.7094 | 45.192 | 45.1105 | 42.5467 | 9.3133 | 9.0339 | 8.7629 | 8.7629 | 32.2782 | 31.6327 | 31.6327 | 31.6327 |  | TRUE | TRUE | OK | pinch | 13 | 6.5
31 | 8.5 | 0.7 | 730 | 550 | 715 | 35 | 80 | 90 | 13 | 7 | 3 | 2 | 507.2725 | 231.5037 | 88.7828 | 81.3813 | 1.9104 | 1.8723 | 0.30567 | 0.32155 | 0.2943 | 0.30959 | 1.3104 | 1.2412 | 1.2389 | 10.0671 | 11.9094 | 31.8482 | 0.00014749 | 0.0020953 | 0.0022428 | 0.0022428 | 2.75 | 1.3313 | 1.3313 | 0.0275 | 0.027225 | 0.026953 | 0.026683 | 0.038016 | 0.015885 | 0.015294 | 0.0022428 | 0.069195 | 2.29e-07 | 2.75 | 2.8142e-11 | 47.6503 | 45.1341 | 45.0525 | 42.7275 | 9.3133 | 9.0339 | 8.7629 | 8.7629 | 32.2782 | 31.6327 | 31.6327 | 31.6327 |  | TRUE | TRUE | OK | pinch | 13 | 7
31 | 8.5 | 0.7 | 730 | 550 | 715 | 35 | 80 | 90 | 13 | 7.5 | 3 | 2 | 507.0906 | 230.736 | 89.0465 | 81.3813 | 1.9087 | 1.8707 | 0.3059 | 0.32179 | 0.29404 | 0.30932 | 1.3087 | 1.2396 | 1.2373 | 10.0583 | 11.9094 | 31.8873 | 0.00014749 | 0.0020979 | 0.0022453 | 0.0022453 | 2.75 | 1.3329 | 1.3329 | 0.0275 | 0.027225 | 0.026953 | 0.026683 | 0.037983 | 0.015897 | 0.015281 | 0.0022453 | 0.06916 | 3.011e-09 | 2.75 | 2.8169e-11 | 47.5908 | 45.0759 | 44.9943 | 42.9094 | 9.3133 | 9.0339 | 8.7629 | 8.7629 | 32.2782 | 31.6327 | 31.6327 | 31.6327 |  | TRUE | TRUE | OK | pinch | 13 | 7.5
31 | 8.5 | 0.7 | 730 | 550 | 715 | 35 | 80 | 90 | 13 | 8 | 3 | 2 | 506.9075 | 229.968 | 89.3124 | 81.3813 | 1.907 | 1.8691 | 0.30612 | 0.32203 | 0.29379 | 0.30905 | 1.3071 | 1.238 | 1.2357 | 10.0496 | 11.9094 | 31.9266 | 0.00014749 | 0.0021004 | 0.0022479 | 0.0022479 | 2.75 | 1.3345 | 1.3345 | 0.0275 | 0.027225 | 0.026953 | 0.026683 | 0.03795 | 0.015908 | 0.015267 | 0.0022479 | 0.069125 | -1.5068e-08 | 2.75 | 2.8133e-11 | 47.5311 | 45.0175 | 44.9357 | 43.0925 | 9.3133 | 9.0339 | 8.7629 | 8.7629 | 32.2782 | 31.6327 | 31.6327 | 31.6327 |  | TRUE | TRUE | OK | pinch | 13 | 8
31 | 8.5 | 0.7 | 730 | 550 | 715 | 35 | 80 | 90 | 13 | 8.5 | 3 | 2 | 506.6472 | 228.8841 | 89.6914 | 81.3813 | 1.9046 | 1.8667 | 0.30645 | 0.32237 | 0.29342 | 0.30867 | 1.3048 | 1.2357 | 1.2334 | 10.0371 | 11.9094 | 31.9824 | 0.00014749 | 0.0021041 | 0.0022516 | 0.0022516 | 2.75 | 1.3369 | 1.3369 | 0.0275 | 0.027225 | 0.026953 | 0.026683 | 0.037902 | 0.015925 | 0.015248 | 0.0022516 | 0.069076 | 7.7555e-08 | 2.75 | 2.8047e-11 | 47.4464 | 44.9346 | 44.8527 | 43.3528 | 9.3133 | 9.0339 | 8.7629 | 8.7629 | 32.2782 | 31.6327 | 31.6327 | 31.6327 |  | TRUE | TRUE | OK | pinch | 13 | 8.5
31 | 8.5 | 0.7 | 730 | 550 | 715 | 35 | 80 | 90 | 13 | 9 | 3 | 2 | 506.3192 | 227.5318 | 90.1703 | 81.3813 | 1.9017 | 1.8638 | 0.30685 | 0.3228 | 0.29297 | 0.30819 | 1.3018 | 1.2328 | 1.2306 | 10.0214 | 11.9094 | 32.0524 | 0.00014749 | 0.0021087 | 0.0022562 | 0.0022562 | 2.75 | 1.3398 | 1.3398 | 0.0275 | 0.027225 | 0.026953 | 0.026683 | 0.037843 | 0.015946 | 0.015225 | 0.0022562 | 0.069014 | 8.2265e-08 | 2.75 | 2.8035e-11 | 47.34 | 44.8304 | 44.7483 | 43.6808 | 9.3133 | 9.0339 | 8.7629 | 8.7629 | 32.2782 | 31.6327 | 31.6327 | 31.6327 |  | TRUE | TRUE | OK | pinch | 13 | 9
31 | 8.5 | 0.7 | 730 | 550 | 715 | 35 | 80 | 90 | 13 | 9.5 | 3 | 2 | 505.9918 | 226.1968 | 90.65 | 81.3813 | 1.8987 | 1.8609 | 0.30726 | 0.32322 | 0.29251 | 0.30771 | 1.2989 | 1.23 | 1.2277 | 10.0059 | 11.9094 | 32.122 | 0.00014749 | 0.0021133 | 0.0022608 | 0.0022608 | 2.75 | 1.3427 | 1.3427 | 0.0275 | 0.027225 | 0.026953 | 0.026683 | 0.037784 | 0.015967 | 0.015201 | 0.0022608 | 0.068952 | 8.6975e-08 | 2.75 | 2.7996e-11 | 47.2341 | 44.7267 | 44.6445 | 44.0082 | 9.3133 | 9.0339 | 8.7629 | 8.7629 | 32.2782 | 31.6327 | 31.6327 | 31.6327 |  | TRUE | TRUE | OK | pinch | 13 | 9.5
31 | 8.5 | 0.7 | 730 | 550 | 715 | 35 | 80 | 90 | 13 | 10 | 3 | 2 | 505.6651 | 224.8787 | 91.1302 | 81.3813 | 1.8958 | 1.858 | 0.30766 | 0.32365 | 0.29206 | 0.30723 | 1.296 | 1.2272 | 1.2249 | 9.9904 | 11.9094 | 32.1913 | 0.00014749 | 0.0021179 | 0.0022653 | 0.0022653 | 2.75 | 1.3456 | 1.3456 | 0.0275 | 0.027225 | 0.026953 | 0.026683 | 0.037726 | 0.015988 | 0.015177 | 0.0022653 | 0.068891 | 9.1464e-08 | 2.75 | 2.7914e-11 | 47.1288 | 44.6236 | 44.5413 | 44.3349 | 9.3133 | 9.0339 | 8.7629 | 8.7629 | 32.2782 | 31.6327 | 31.6327 | 31.6327 |  | TRUE | TRUE | OK | pinch | 13 | 10
31 | 8.5 | 0.7 | 730 | 550 | 715 | 35 | 80 | 90 | 13 | 10.5 | 3 | 2 | 505.3391 | 223.5773 | 91.6111 | 81.3813 | 1.8928 | 1.8552 | 0.30806 | 0.32407 | 0.29161 | 0.30676 | 1.2932 | 1.2243 | 1.2221 | 9.9749 | 11.9094 | 32.2603 | 0.00014749 | 0.0021224 | 0.0022699 | 0.0022699 | 2.75 | 1.3485 | 1.3485 | 0.0275 | 0.027225 | 0.026953 | 0.026683 | 0.037667 | 0.016009 | 0.015154 | 0.0022699 | 0.06883 | 9.4755e-08 | 2.75 | 2.7909e-11 | 47.024 | 44.5211 | 44.4385 | 44.6609 | 9.3133 | 9.0339 | 8.7629 | 8.7629 | 32.2782 | 31.6327 | 31.6327 | 31.6327 |  | TRUE | TRUE | OK | pinch | 13 | 10.5
31 | 8.5 | 0.7 | 730 | 550 | 715 | 35 | 80 | 90 | 13 | 11 | 3 | 2 | 505.0137 | 222.292 | 92.0926 | 81.3813 | 1.8899 | 1.8523 | 0.30846 | 0.32449 | 0.29116 | 0.30629 | 1.2903 | 1.2215 | 1.2192 | 9.9596 | 11.9094 | 32.3289 | 0.00014749 | 0.0021269 | 0.0022744 | 0.0022744 | 2.75 | 1.3513 | 1.3513 | 0.0275 | 0.027225 | 0.026953 | 0.026683 | 0.037609 | 0.01603 | 0.015131 | 0.0022744 | 0.068769 | 9.6814e-08 | 2.75 | 2.7868e-11 | 46.9197 | 44.419 | 44.3363 | 44.9863 | 9.3133 | 9.0339 | 8.7629 | 8.7629 | 32.2782 | 31.6327 | 31.6327 | 31.6327 |  | TRUE | TRUE | OK | pinch | 13 | 11
31 | 8.5 | 0.7 | 730 | 550 | 715 | 35 | 80 | 90 | 13 | 11.5 | 3 | 2 | 504.689 | 221.0227 | 92.5747 | 81.3813 | 1.887 | 1.8495 | 0.30885 | 0.3249 | 0.29071 | 0.30582 | 1.2874 | 1.2187 | 1.2165 | 9.9443 | 11.9094 | 32.3971 | 0.00014749 | 0.0021314 | 0.0022789 | 0.0022789 | 2.75 | 1.3542 | 1.3542 | 0.0275 | 0.027225 | 0.026953 | 0.026683 | 0.037551 | 0.01605 | 0.015107 | 0.0022789 | 0.068709 | 9.8331e-08 | 2.75 | 2.7827e-11 | 46.816 | 44.3175 | 44.2346 | 45.311 | 9.3133 | 9.0339 | 8.7629 | 8.7629 | 32.2782 | 31.6327 | 31.6327 | 31.6327 |  | TRUE | TRUE | OK | pinch | 13 | 11.5
31 | 8.5 | 0.7 | 730 | 550 | 715 | 35 | 80 | 90 | 13 | 12 | 3 | 2 | 504.3649 | 219.769 | 93.0573 | 81.3813 | 1.8841 | 1.8466 | 0.30924 | 0.32532 | 0.29027 | 0.30535 | 1.2846 | 1.216 | 1.2137 | 9.9291 | 11.9094 | 32.465 | 0.00014749 | 0.0021359 | 0.0022833 | 0.0022833 | 2.75 | 1.357 | 1.357 | 0.0275 | 0.027225 | 0.026953 | 0.026683 | 0.037494 | 0.016071 | 0.015084 | 0.0022833 | 0.068649 | 9.9197e-08 | 2.75 | 2.7784e-11 | 46.7128 | 44.2165 | 44.1334 | 45.6351 | 9.3133 | 9.0339 | 8.7629 | 8.7629 | 32.2782 | 31.6327 | 31.6327 | 31.6327 |  | TRUE | TRUE | OK | pinch | 13 | 12
31 | 8.5 | 0.7 | 730 | 550 | 715 | 35 | 80 | 90 | 13 | 12.5 | 3 | 2 | 504.0414 | 218.5305 | 93.5406 | 81.3813 | 1.8812 | 1.8438 | 0.30964 | 0.32573 | 0.28983 | 0.30489 | 1.2818 | 1.2132 | 1.2109 | 9.914 | 11.9094 | 32.5326 | 0.00014749 | 0.0021403 | 0.0022878 | 0.0022878 | 2.75 | 1.3599 | 1.3599 | 0.0275 | 0.027225 | 0.026953 | 0.026683 | 0.037437 | 0.016091 | 0.015061 | 0.0022878 | 0.068589 | 9.931e-08 | 2.75 | 2.7726e-11 | 46.6101 | 44.116 | 44.0328 | 45.9586 | 9.3133 | 9.0339 | 8.7629 | 8.7629 | 32.2782 | 31.6327 | 31.6327 | 31.6327 |  | TRUE | TRUE | OK | pinch | 13 | 12.5
31 | 8.5 | 0.7 | 730 | 550 | 715 | 35 | 80 | 90 | 13 | 13 | 3 | 2 | 503.7186 | 217.307 | 94.0243 | 81.3813 | 1.8784 | 1.841 | 0.31003 | 0.32614 | 0.28939 | 0.30442 | 1.279 | 1.2104 | 1.2081 | 9.899 | 11.9094 | 32.5998 | 0.00014749 | 0.0021447 | 0.0022922 | 0.0022922 | 2.75 | 1.3627 | 1.3627 | 0.0275 | 0.027225 | 0.026953 | 0.026683 | 0.03738 | 0.016111 | 0.015039 | 0.0022922 | 0.068529 | 9.8569e-08 | 2.75 | 2.7696e-11 | 46.5079 | 44.0159 | 43.9326 | 46.2814 | 9.3133 | 9.0339 | 8.7629 | 8.7629 | 32.2782 | 31.6327 | 31.6327 | 31.6327 |  | TRUE | TRUE | OK | pinch | 13 | 13
31 | 8.5 | 0.7 | 730 | 550 | 715 | 35 | 80 | 90 | 13 | 13.5 | 3 | 2 | 503.3952 | 216.0938 | 94.5104 | 81.3813 | 1.8755 | 1.8382 | 0.31041 | 0.32655 | 0.28895 | 0.30396 | 1.2762 | 1.2077 | 1.2054 | 9.884 | 11.9094 | 32.6669 | 0.00014749 | 0.0021491 | 0.0022966 | 0.0022966 | 2.75 | 1.3655 | 1.3655 | 0.0275 | 0.027225 | 0.026953 | 0.026683 | 0.037323 | 0.016131 | 0.015016 | 0.0022966 | 0.06847 | 1.4919e-07 | 2.75 | 2.7643e-11 | 46.4059 | 43.9161 | 43.8326 | 46.6048 | 9.3133 | 9.0339 | 8.7629 | 8.7629 | 32.2782 | 31.6327 | 31.6327 | 31.6327 |  | TRUE | TRUE | OK | pinch | 13 | 13.5
31 | 8.5 | 0.7 | 730 | 550 | 715 | 35 | 80 | 90 | 13 | 14 | 3 | 2 | 503.0635 | 214.8621 | 95.0104 | 81.3813 | 1.8726 | 1.8353 | 0.31081 | 0.32696 | 0.2885 | 0.30349 | 1.2733 | 1.2049 | 1.2026 | 9.8686 | 11.9094 | 32.7355 | 0.00014749 | 0.0021537 | 0.0023011 | 0.0023011 | 2.75 | 1.3683 | 1.3683 | 0.0275 | 0.027225 | 0.026953 | 0.026683 | 0.037265 | 0.016152 | 0.014992 | 0.0023011 | 0.068409 | 1.6045e-07 | 2.75 | 2.7647e-11 | 46.3016 | 43.814 | 43.7303 | 46.9365 | 9.3133 | 9.0339 | 8.7629 | 8.7629 | 32.2782 | 31.6327 | 31.6327 | 31.6327 |  | TRUE | TRUE | OK | pinch | 13 | 14
31 | 8.5 | 0.7 | 730 | 550 | 715 | 35 | 80 | 90 | 13 | 14.5 | 3 | 2 | 502.7329 | 213.6467 | 95.5104 | 81.3813 | 1.8697 | 1.8325 | 0.31121 | 0.32738 | 0.28805 | 0.30302 | 1.2704 | 1.2021 | 1.1998 | 9.8534 | 11.9094 | 32.8037 | 0.00014749 | 0.0021581 | 0.0023056 | 0.0023056 | 2.75 | 1.3712 | 1.3712 | 0.0275 | 0.027225 | 0.026953 | 0.026683 | 0.037207 | 0.016172 | 0.014969 | 0.0023056 | 0.068349 | 1.5146e-07 | 2.75 | 2.7573e-11 | 46.1979 | 43.7125 | 43.6287 | 47.2671 | 9.3133 | 9.0339 | 8.7629 | 8.7629 | 32.2782 | 31.6327 | 31.6327 | 31.6327 |  | TRUE | TRUE | OK | pinch | 13 | 14.5
31 | 8.5 | 0.7 | 730 | 550 | 715 | 35 | 80 | 90 | 13 | 15 | 3 | 2 | 502.4032 | 212.4472 | 96.0104 | 81.3813 | 1.8668 | 1.8297 | 0.3116 | 0.32779 | 0.28761 | 0.30255 | 1.2676 | 1.1993 | 1.197 | 9.8382 | 11.9094 | 32.8715 | 0.00014749 | 0.0021626 | 0.0023101 | 0.0023101 | 2.75 | 1.374 | 1.374 | 0.0275 | 0.027225 | 0.026953 | 0.026683 | 0.03715 | 0.016193 | 0.014946 | 0.0023101 | 0.068289 | 1.3906e-07 | 2.75 | 2.7546e-11 | 46.0949 | 43.6117 | 43.5277 | 47.5968 | 9.3133 | 9.0339 | 8.7629 | 8.7629 | 32.2782 | 31.6327 | 31.6327 | 31.6327 |  | TRUE | TRUE | OK | pinch | 13 | 15
31 | 8.5 | 0.7 | 730 | 550 | 715 | 35 | 80 | 90 | 13.5 | 5 | 3 | 2 | 507.8585 | 235.9889 | 87.9372 | 81.3813 | 1.9157 | 1.8776 | 0.30494 | 0.32078 | 0.29513 | 0.31046 | 1.3157 | 1.2464 | 1.2441 | 10.0954 | 11.9094 | 31.7219 | 0.00014749 | 0.002087 | 0.0022345 | 0.0022345 | 2.75 | 1.326 | 1.326 | 0.0275 | 0.027225 | 0.026953 | 0.026683 | 0.038123 | 0.015847 | 0.015337 | 0.0022345 | 0.069307 | -7.6532e-07 | 2.75 | 2.82e-11 | 47.8424 | 45.3221 | 45.2409 | 42.1415 | 9.3133 | 9.0339 | 8.7629 | 8.7629 | 32.2782 | 31.6327 | 31.6327 | 31.6327 |  | TRUE | TRUE | OK | pinch | 13.5 | 5
31 | 8.5 | 0.7 | 730 | 550 | 715 | 35 | 80 | 90 | 13.5 | 5.5 | 3 | 2 | 507.6827 | 235.2205 | 88.1902 | 81.3813 | 1.9141 | 1.876 | 0.30516 | 0.32101 | 0.29488 | 0.3102 | 1.3141 | 1.2448 | 1.2426 | 10.0869 | 11.9094 | 31.7598 | 0.00014749 | 0.0020895 | 0.0022369 | 0.0022369 | 2.75 | 1.3276 | 1.3276 | 0.0275 | 0.027225 | 0.026953 | 0.026683 | 0.038091 | 0.015858 | 0.015324 | 0.0022369 | 0.069273 | 5.9512e-11 | 2.75 | 2.8215e-11 | 47.7846 | 45.2656 | 45.1843 | 42.3173 | 9.3133 | 9.0339 | 8.7629 | 8.7629 | 32.2782 | 31.6327 | 31.6327 | 31.6327 |  | TRUE | TRUE | OK | pinch | 13.5 | 5.5
31 | 8.5 | 0.7 | 730 | 550 | 715 | 35 | 80 | 90 | 13.5 | 6 | 3 | 2 | 507.5059 | 234.4522 | 88.4453 | 81.3813 | 1.9125 | 1.8744 | 0.30538 | 0.32125 | 0.29463 | 0.30994 | 1.3125 | 1.2432 | 1.241 | 10.0783 | 11.9094 | 31.798 | 0.00014749 | 0.002092 | 0.0022395 | 0.0022395 | 2.75 | 1.3292 | 1.3292 | 0.0275 | 0.027225 | 0.026953 | 0.026683 | 0.038059 | 0.01587 | 0.015311 | 0.0022395 | 0.069239 | 3.0244e-11 | 2.75 | 2.8179e-11 | 47.7267 | 45.2089 | 45.1274 | 42.4941 | 9.3133 | 9.0339 | 8.7629 | 8.7629 | 32.2782 | 31.6327 | 31.6327 | 31.6327 |  | TRUE | TRUE | OK | pinch | 13.5 | 6
31 | 8.5 | 0.7 | 730 | 550 | 715 | 35 | 80 | 90 | 13.5 | 6.5 | 3 | 2 | 507.3281 | 233.6839 | 88.7025 | 81.3813 | 1.9109 | 1.8728 | 0.3056 | 0.32148 | 0.29438 | 0.30968 | 1.3109 | 1.2417 | 1.2394 | 10.0698 | 11.9094 | 31.8363 | 0.00014749 | 0.0020945 | 0.002242 | 0.002242 | 2.75 | 1.3308 | 1.3308 | 0.0275 | 0.027225 | 0.026953 | 0.026683 | 0.038026 | 0.015881 | 0.015298 | 0.002242 | 0.069205 | -6.6823e-07 | 2.75 | 2.8171e-11 | 47.6684 | 45.1519 | 45.0703 | 42.6719 | 9.3133 | 9.0339 | 8.7629 | 8.7629 | 32.2782 | 31.6327 | 31.6327 | 31.6327 |  | TRUE | TRUE | OK | pinch | 13.5 | 6.5
31 | 8.5 | 0.7 | 730 | 550 | 715 | 35 | 80 | 90 | 13.5 | 7 | 3 | 2 | 507.149 | 232.9153 | 88.9618 | 81.3813 | 1.9092 | 1.8712 | 0.30582 | 0.32172 | 0.29413 | 0.30941 | 1.3093 | 1.2401 | 1.2379 | 10.0612 | 11.9094 | 31.8748 | 0.00014749 | 0.002097 | 0.0022445 | 0.0022445 | 2.75 | 1.3324 | 1.3324 | 0.0275 | 0.027225 | 0.026953 | 0.026683 | 0.037994 | 0.015893 | 0.015285 | 0.0022445 | 0.069171 | -4.0185e-09 | 2.75 | 2.8164e-11 | 47.6099 | 45.0946 | 45.013 | 42.851 | 9.3133 | 9.0339 | 8.7629 | 8.7629 | 32.2782 | 31.6327 | 31.6327 | 31.6327 |  | TRUE | TRUE | OK | pinch | 13.5 | 7
31 | 8.5 | 0.7 | 730 | 550 | 715 | 35 | 80 | 90 | 13.5 | 7.5 | 3 | 2 | 506.9689 | 232.1465 | 89.2232 | 81.3813 | 1.9076 | 1.8696 | 0.30605 | 0.32195 | 0.29387 | 0.30915 | 1.3077 | 1.2385 | 1.2363 | 10.0525 | 11.9094 | 31.9135 | 0.00014749 | 0.0020996 | 0.0022471 | 0.0022471 | 2.75 | 1.334 | 1.334 | 0.0275 | 0.027225 | 0.026953 | 0.026683 | 0.037961 | 0.015904 | 0.015272 | 0.0022471 | 0.069137 | 2.4832e-07 | 2.75 | 2.8087e-11 | 47.5511 | 45.0371 | 44.9553 | 43.0311 | 9.3133 | 9.0339 | 8.7629 | 8.7629 | 32.2782 | 31.6327 | 31.6327 | 31.6327 |  | TRUE | TRUE | OK | pinch | 13.5 | 7.5
31 | 8.5 | 0.7 | 730 | 550 | 715 | 35 | 80 | 90 | 13.5 | 8 | 3 | 2 | 506.7876 | 231.3777 | 89.4869 | 81.3813 | 1.9059 | 1.868 | 0.30627 | 0.32219 | 0.29362 | 0.30888 | 1.306 | 1.2369 | 1.2347 | 10.0438 | 11.9094 | 31.9523 | 0.00014749 | 0.0021021 | 0.0022496 | 0.0022496 | 2.75 | 1.3356 | 1.3356 | 0.0275 | 0.027225 | 0.026953 | 0.026683 | 0.037928 | 0.015916 | 0.015259 | 0.0022496 | 0.069103 | 9.1739e-09 | 2.75 | 2.8099e-11 | 47.4921 | 44.9793 | 44.8975 | 43.2124 | 9.3133 | 9.0339 | 8.7629 | 8.7629 | 32.2782 | 31.6327 | 31.6327 | 31.6327 |  | TRUE | TRUE | OK | pinch | 13.5 | 8
31 | 8.5 | 0.7 | 730 | 550 | 715 | 35 | 80 | 90 | 13.5 | 8.5 | 3 | 2 | 506.6051 | 230.6086 | 89.7527 | 81.3813 | 1.9043 | 1.8664 | 0.3065 | 0.32243 | 0.29336 | 0.30861 | 1.3044 | 1.2353 | 1.2331 | 10.0351 | 11.9094 | 31.9913 | 0.00014749 | 0.0021047 | 0.0022522 | 0.0022522 | 2.75 | 1.3372 | 1.3372 | 0.0275 | 0.027225 | 0.026953 | 0.026683 | 0.037895 | 0.015928 | 0.015245 | 0.0022522 | 0.069068 | 6.3329e-09 | 2.75 | 2.8058e-11 | 47.4328 | 44.9212 | 44.8393 | 43.3949 | 9.3133 | 9.0339 | 8.7629 | 8.7629 | 32.2782 | 31.6327 | 31.6327 | 31.6327 |  | TRUE | TRUE | OK | pinch | 13.5 | 8.5
31 | 8.5 | 0.7 | 730 | 550 | 715 | 35 | 80 | 90 | 13.5 | 9 | 3 | 2 | 506.3183 | 229.409 | 90.1717 | 81.3813 | 1.9017 | 1.8638 | 0.30685 | 0.3228 | 0.29296 | 0.30819 | 1.3018 | 1.2328 | 1.2306 | 10.0214 | 11.9094 | 32.0526 | 0.00014749 | 0.0021087 | 0.0022562 | 0.0022562 | 2.75 | 1.3398 | 1.3398 | 0.0275 | 0.027225 | 0.026953 | 0.026683 | 0.037843 | 0.015946 | 0.015225 | 0.0022562 | 0.069014 | 8.3599e-08 | 2.75 | 2.8055e-11 | 47.3397 | 44.8301 | 44.7481 | 43.6817 | 9.3133 | 9.0339 | 8.7629 | 8.7629 | 32.2782 | 31.6327 | 31.6327 | 31.6327 |  | TRUE | TRUE | OK | pinch | 13.5 | 9
31 | 8.5 | 0.7 | 730 | 550 | 715 | 35 | 80 | 90 | 13.5 | 9.5 | 3 | 2 | 505.9911 | 228.0547 | 90.6511 | 81.3813 | 1.8987 | 1.8609 | 0.30726 | 0.32323 | 0.29251 | 0.30771 | 1.2989 | 1.23 | 1.2277 | 10.0058 | 11.9094 | 32.1222 | 0.00014749 | 0.0021133 | 0.0022608 | 0.0022608 | 2.75 | 1.3427 | 1.3427 | 0.0275 | 0.027225 | 0.026953 | 0.026683 | 0.037784 | 0.015967 | 0.015201 | 0.0022608 | 0.068952 | 8.8221e-08 | 2.75 | 2.8028e-11 | 47.2339 | 44.7265 | 44.6443 | 44.0089 | 9.3133 | 9.0339 | 8.7629 | 8.7629 | 32.2782 | 31.6327 | 31.6327 | 31.6327 |  | TRUE | TRUE | OK | pinch | 13.5 | 9.5
31 | 8.5 | 0.7 | 730 | 550 | 715 | 35 | 80 | 90 | 13.5 | 10 | 3 | 2 | 505.6645 | 226.7178 | 91.1311 | 81.3813 | 1.8958 | 1.858 | 0.30766 | 0.32365 | 0.29206 | 0.30723 | 1.296 | 1.2271 | 1.2249 | 9.9903 | 11.9094 | 32.1915 | 0.00014749 | 0.0021179 | 0.0022653 | 0.0022653 | 2.75 | 1.3456 | 1.3456 | 0.0275 | 0.027225 | 0.026953 | 0.026683 | 0.037725 | 0.015988 | 0.015177 | 0.0022653 | 0.068891 | 9.2805e-08 | 2.75 | 2.7932e-11 | 47.1286 | 44.6235 | 44.5411 | 44.3355 | 9.3133 | 9.0339 | 8.7629 | 8.7629 | 32.2782 | 31.6327 | 31.6327 | 31.6327 |  | TRUE | TRUE | OK | pinch | 13.5 | 10
31 | 8.5 | 0.7 | 730 | 550 | 715 | 35 | 80 | 90 | 13.5 | 10.5 | 3 | 2 | 505.3387 | 225.3978 | 91.6118 | 81.3813 | 1.8928 | 1.8552 | 0.30806 | 0.32407 | 0.29161 | 0.30676 | 1.2932 | 1.2243 | 1.2221 | 9.9749 | 11.9094 | 32.2604 | 0.00014749 | 0.0021224 | 0.0022699 | 0.0022699 | 2.75 | 1.3485 | 1.3485 | 0.0275 | 0.027225 | 0.026953 | 0.026683 | 0.037667 | 0.016009 | 0.015154 | 0.0022699 | 0.06883 | 9.6017e-08 | 2.75 | 2.7893e-11 | 47.0238 | 44.5209 | 44.4384 | 44.6613 | 9.3133 | 9.0339 | 8.7629 | 8.7629 | 32.2782 | 31.6327 | 31.6327 | 31.6327 |  | TRUE | TRUE | OK | pinch | 13.5 | 10.5
31 | 8.5 | 0.7 | 730 | 550 | 715 | 35 | 80 | 90 | 13.5 | 11 | 3 | 2 | 505.0134 | 224.0945 | 92.093 | 81.3813 | 1.8899 | 1.8523 | 0.30846 | 0.32449 | 0.29116 | 0.30629 | 1.2903 | 1.2215 | 1.2192 | 9.9596 | 11.9094 | 32.3289 | 0.00014749 | 0.0021269 | 0.0022744 | 0.0022744 | 2.75 | 1.3513 | 1.3513 | 0.0275 | 0.027225 | 0.026953 | 0.026683 | 0.037609 | 0.01603 | 0.015131 | 0.0022744 | 0.068769 | 9.8418e-08 | 2.75 | 2.7881e-11 | 46.9196 | 44.4189 | 44.3362 | 44.9866 | 9.3133 | 9.0339 | 8.7629 | 8.7629 | 32.2782 | 31.6327 | 31.6327 | 31.6327 |  | TRUE | TRUE | OK | pinch | 13.5 | 11
31 | 8.5 | 0.7 | 730 | 550 | 715 | 35 | 80 | 90 | 13.5 | 11.5 | 3 | 2 | 504.6888 | 222.8074 | 92.5749 | 81.3813 | 1.887 | 1.8494 | 0.30885 | 0.3249 | 0.29071 | 0.30582 | 1.2874 | 1.2187 | 1.2165 | 9.9443 | 11.9094 | 32.3971 | 0.00014749 | 0.0021314 | 0.0022789 | 0.0022789 | 2.75 | 1.3542 | 1.3542 | 0.0275 | 0.027225 | 0.026953 | 0.026683 | 0.037551 | 0.01605 | 0.015107 | 0.0022789 | 0.068709 | 1.0041e-07 | 2.75 | 2.7824e-11 | 46.8159 | 44.3174 | 44.2346 | 45.3112 | 9.3133 | 9.0339 | 8.7629 | 8.7629 | 32.2782 | 31.6327 | 31.6327 | 31.6327 |  | TRUE | TRUE | OK | pinch | 13.5 | 11.5
31 | 8.5 | 0.7 | 730 | 550 | 715 | 35 | 80 | 90 | 13.5 | 12 | 3 | 2 | 504.3649 | 221.5362 | 93.0573 | 81.3813 | 1.8841 | 1.8466 | 0.30924 | 0.32532 | 0.29027 | 0.30535 | 1.2846 | 1.216 | 1.2137 | 9.9291 | 11.9094 | 32.465 | 0.00014749 | 0.0021359 | 0.0022833 | 0.0022833 | 2.75 | 1.357 | 1.357 | 0.0275 | 0.027225 | 0.026953 | 0.026683 | 0.037494 | 0.016071 | 0.015084 | 0.0022833 | 0.068649 | 1.0187e-07 | 2.75 | 2.7818e-11 | 46.7128 | 44.2165 | 44.1334 | 45.6351 | 9.3133 | 9.0339 | 8.7629 | 8.7629 | 32.2782 | 31.6327 | 31.6327 | 31.6327 |  | TRUE | TRUE | OK | pinch | 13.5 | 12
31 | 8.5 | 0.7 | 730 | 550 | 715 | 35 | 80 | 90 | 13.5 | 12.5 | 3 | 2 | 504.0415 | 220.2806 | 93.5404 | 81.3813 | 1.8812 | 1.8438 | 0.30964 | 0.32573 | 0.28983 | 0.30489 | 1.2818 | 1.2132 | 1.2109 | 9.914 | 11.9094 | 32.5325 | 0.00014749 | 0.0021403 | 0.0022878 | 0.0022878 | 2.75 | 1.3599 | 1.3599 | 0.0275 | 0.027225 | 0.026953 | 0.026683 | 0.037437 | 0.016091 | 0.015061 | 0.0022878 | 0.068589 | 1.027e-07 | 2.75 | 2.7739e-11 | 46.6101 | 44.116 | 44.0328 | 45.9585 | 9.3133 | 9.0339 | 8.7629 | 8.7629 | 32.2782 | 31.6327 | 31.6327 | 31.6327 |  | TRUE | TRUE | OK | pinch | 13.5 | 12.5
31 | 8.5 | 0.7 | 730 | 550 | 715 | 35 | 80 | 90 | 13.5 | 13 | 3 | 2 | 503.7188 | 219.0402 | 94.024 | 81.3813 | 1.8784 | 1.841 | 0.31003 | 0.32614 | 0.28939 | 0.30442 | 1.279 | 1.2104 | 1.2081 | 9.899 | 11.9094 | 32.5997 | 0.00014749 | 0.0021447 | 0.0022922 | 0.0022922 | 2.75 | 1.3627 | 1.3627 | 0.0275 | 0.027225 | 0.026953 | 0.026683 | 0.03738 | 0.016111 | 0.015039 | 0.0022922 | 0.068529 | 1.028e-07 | 2.75 | 2.7718e-11 | 46.508 | 44.016 | 43.9327 | 46.2812 | 9.3133 | 9.0339 | 8.7629 | 8.7629 | 32.2782 | 31.6327 | 31.6327 | 31.6327 |  | TRUE | TRUE | OK | pinch | 13.5 | 13
31 | 8.5 | 0.7 | 730 | 550 | 715 | 35 | 80 | 90 | 13.5 | 13.5 | 3 | 2 | 503.3952 | 217.8089 | 94.5104 | 81.3813 | 1.8755 | 1.8382 | 0.31041 | 0.32655 | 0.28895 | 0.30396 | 1.2762 | 1.2077 | 1.2054 | 9.884 | 11.9094 | 32.6669 | 0.00014749 | 0.0021491 | 0.0022966 | 0.0022966 | 2.75 | 1.3655 | 1.3655 | 0.0275 | 0.027225 | 0.026953 | 0.026683 | 0.037323 | 0.016131 | 0.015016 | 0.0022966 | 0.06847 | 1.598e-07 | 2.75 | 2.7657e-11 | 46.4059 | 43.9161 | 43.8326 | 46.6048 | 9.3133 | 9.0339 | 8.7629 | 8.7629 | 32.2782 | 31.6327 | 31.6327 | 31.6327 |  | TRUE | TRUE | OK | pinch | 13.5 | 13.5
31 | 8.5 | 0.7 | 730 | 550 | 715 | 35 | 80 | 90 | 13.5 | 14 | 3 | 2 | 503.0635 | 216.5602 | 95.0104 | 81.3813 | 1.8726 | 1.8353 | 0.31081 | 0.32696 | 0.2885 | 0.30349 | 1.2733 | 1.2049 | 1.2026 | 9.8686 | 11.9094 | 32.7355 | 0.00014749 | 0.0021537 | 0.0023011 | 0.0023011 | 2.75 | 1.3683 | 1.3683 | 0.0275 | 0.027225 | 0.026953 | 0.026683 | 0.037265 | 0.016152 | 0.014992 | 0.0023011 | 0.068409 | 1.7308e-07 | 2.75 | 2.7617e-11 | 46.3016 | 43.814 | 43.7303 | 46.9365 | 9.3133 | 9.0339 | 8.7629 | 8.7629 | 32.2782 | 31.6327 | 31.6327 | 31.6327 |  | TRUE | TRUE | OK | pinch | 13.5 | 14
31 | 8.5 | 0.7 | 730 | 550 | 715 | 35 | 80 | 90 | 13.5 | 14.5 | 3 | 2 | 502.7329 | 215.328 | 95.5104 | 81.3813 | 1.8697 | 1.8325 | 0.31121 | 0.32738 | 0.28805 | 0.30302 | 1.2704 | 1.2021 | 1.1998 | 9.8534 | 11.9094 | 32.8037 | 0.00014749 | 0.0021581 | 0.0023056 | 0.0023056 | 2.75 | 1.3712 | 1.3712 | 0.0275 | 0.027225 | 0.026953 | 0.026683 | 0.037207 | 0.016172 | 0.014969 | 0.0023056 | 0.068349 | 1.6678e-07 | 2.75 | 2.7579e-11 | 46.1979 | 43.7125 | 43.6287 | 47.2671 | 9.3133 | 9.0339 | 8.7629 | 8.7629 | 32.2782 | 31.6327 | 31.6327 | 31.6327 |  | TRUE | TRUE | OK | pinch | 13.5 | 14.5
31 | 8.5 | 0.7 | 730 | 550 | 715 | 35 | 80 | 90 | 13.5 | 15 | 3 | 2 | 502.4032 | 214.112 | 96.0104 | 81.3813 | 1.8668 | 1.8297 | 0.3116 | 0.32779 | 0.28761 | 0.30255 | 1.2676 | 1.1993 | 1.197 | 9.8382 | 11.9094 | 32.8715 | 0.00014749 | 0.0021626 | 0.0023101 | 0.0023101 | 2.75 | 1.374 | 1.374 | 0.0275 | 0.027225 | 0.026953 | 0.026683 | 0.03715 | 0.016193 | 0.014946 | 0.0023101 | 0.068289 | 1.5779e-07 | 2.75 | 2.7501e-11 | 46.0949 | 43.6117 | 43.5277 | 47.5968 | 9.3133 | 9.0339 | 8.7629 | 8.7629 | 32.2782 | 31.6327 | 31.6327 | 31.6327 |  | TRUE | TRUE | OK | pinch | 13.5 | 15
31 | 8.5 | 0.7 | 730 | 550 | 715 | 35 | 80 | 90 | 14 | 5 | 3 | 2 | 507.7254 | 237.4082 | 88.1287 | 81.3813 | 1.9145 | 1.8764 | 0.3051 | 0.32096 | 0.29494 | 0.31027 | 1.3145 | 1.2452 | 1.2429 | 10.0889 | 11.9094 | 31.7506 | 0.00014749 | 0.0020889 | 0.0022363 | 0.0022363 | 2.75 | 1.3272 | 1.3272 | 0.0275 | 0.027225 | 0.026953 | 0.026683 | 0.038099 | 0.015855 | 0.015327 | 0.0022363 | 0.069281 | -6.3573e-07 | 2.75 | 2.8222e-11 | 47.7987 | 45.2793 | 45.198 | 42.2746 | 9.3133 | 9.0339 | 8.7629 | 8.7629 | 32.2782 | 31.6327 | 31.6327 | 31.6327 |  | TRUE | TRUE | OK | pinch | 14 | 5
31 | 8.5 | 0.7 | 730 | 550 | 715 | 35 | 80 | 90 | 14 | 5.5 | 3 | 2 | 507.5514 | 236.6389 | 88.3797 | 81.3813 | 1.9129 | 1.8748 | 0.30532 | 0.32119 | 0.29469 | 0.31001 | 1.3129 | 1.2436 | 1.2414 | 10.0805 | 11.9094 | 31.7882 | 0.00014749 | 0.0020913 | 0.0022388 | 0.0022388 | 2.75 | 1.3287 | 1.3287 | 0.0275 | 0.027225 | 0.026953 | 0.026683 | 0.038067 | 0.015867 | 0.015314 | 0.0022388 | 0.069248 | -8.5751e-07 | 2.75 | 2.8181e-11 | 47.7416 | 45.2235 | 45.142 | 42.4486 | 9.3133 | 9.0339 | 8.7629 | 8.7629 | 32.2782 | 31.6327 | 31.6327 | 31.6327 |  | TRUE | TRUE | OK | pinch | 14 | 5.5
31 | 8.5 | 0.7 | 730 | 550 | 715 | 35 | 80 | 90 | 14 | 6 | 3 | 2 | 507.3763 | 235.8693 | 88.6327 | 81.3813 | 1.9113 | 1.8733 | 0.30554 | 0.32142 | 0.29445 | 0.30975 | 1.3113 | 1.2421 | 1.2399 | 10.0721 | 11.9094 | 31.8259 | 0.00014749 | 0.0020938 | 0.0022413 | 0.0022413 | 2.75 | 1.3303 | 1.3303 | 0.0275 | 0.027225 | 0.026953 | 0.026683 | 0.038035 | 0.015878 | 0.015302 | 0.0022413 | 0.069214 | 8.9617e-12 | 2.75 | 2.8169e-11 | 47.6842 | 45.1673 | 45.0858 | 42.6237 | 9.3133 | 9.0339 | 8.7629 | 8.7629 | 32.2782 | 31.6327 | 31.6327 | 31.6327 |  | TRUE | TRUE | OK | pinch | 14 | 6
31 | 8.5 | 0.7 | 730 | 550 | 715 | 35 | 80 | 90 | 14 | 6.5 | 3 | 2 | 507.2001 | 235.0999 | 88.8877 | 81.3813 | 1.9097 | 1.8717 | 0.30576 | 0.32165 | 0.2942 | 0.30949 | 1.3097 | 1.2406 | 1.2383 | 10.0636 | 11.9094 | 31.8638 | 0.00014749 | 0.0020963 | 0.0022438 | 0.0022438 | 2.75 | 1.3319 | 1.3319 | 0.0275 | 0.027225 | 0.026953 | 0.026683 | 0.038003 | 0.015889 | 0.015289 | 0.0022438 | 0.069181 | 2.2942e-10 | 2.75 | 2.8145e-11 | 47.6266 | 45.1109 | 45.0293 | 42.7999 | 9.3133 | 9.0339 | 8.7629 | 8.7629 | 32.2782 | 31.6327 | 31.6327 | 31.6327 |  | TRUE | TRUE | OK | pinch | 14 | 6.5
31 | 8.5 | 0.7 | 730 | 550 | 715 | 35 | 80 | 90 | 14 | 7 | 3 | 2 | 507.0228 | 234.3305 | 89.1449 | 81.3813 | 1.9081 | 1.8701 | 0.30598 | 0.32188 | 0.29395 | 0.30922 | 1.3081 | 1.239 | 1.2367 | 10.0551 | 11.9094 | 31.9019 | 0.00014749 | 0.0020988 | 0.0022463 | 0.0022463 | 2.75 | 1.3335 | 1.3335 | 0.0275 | 0.027225 | 0.026953 | 0.026683 | 0.037971 | 0.015901 | 0.015276 | 0.0022463 | 0.069147 | -5.6281e-07 | 2.75 | 2.8147e-11 | 47.5687 | 45.0543 | 44.9726 | 42.9772 | 9.3133 | 9.0339 | 8.7629 | 8.7629 | 32.2782 | 31.6327 | 31.6327 | 31.6327 |  | TRUE | TRUE | OK | pinch | 14 | 7
31 | 8.5 | 0.7 | 730 | 550 | 715 | 35 | 80 | 90 | 14 | 7.5 | 3 | 2 | 506.8444 | 233.5607 | 89.4042 | 81.3813 | 1.9064 | 1.8685 | 0.3062 | 0.32211 | 0.2937 | 0.30896 | 1.3065 | 1.2374 | 1.2352 | 10.0465 | 11.9094 | 31.9401 | 0.00014749 | 0.0021013 | 0.0022488 | 0.0022488 | 2.75 | 1.3351 | 1.3351 | 0.0275 | 0.027225 | 0.026953 | 0.026683 | 0.037938 | 0.015912 | 0.015263 | 0.0022488 | 0.069113 | 1.0419e-07 | 2.75 | 2.8091e-11 | 47.5106 | 44.9974 | 44.9156 | 43.1556 | 9.3133 | 9.0339 | 8.7629 | 8.7629 | 32.2782 | 31.6327 | 31.6327 | 31.6327 |  | TRUE | TRUE | OK | pinch | 14 | 7.5
31 | 8.5 | 0.7 | 730 | 550 | 715 | 35 | 80 | 90 | 14 | 8 | 3 | 2 | 506.6649 | 232.7909 | 89.6655 | 81.3813 | 1.9048 | 1.8669 | 0.30643 | 0.32235 | 0.29345 | 0.3087 | 1.3049 | 1.2359 | 1.2336 | 10.0379 | 11.9094 | 31.9786 | 0.00014749 | 0.0021039 | 0.0022513 | 0.0022513 | 2.75 | 1.3367 | 1.3367 | 0.0275 | 0.027225 | 0.026953 | 0.026683 | 0.037906 | 0.015924 | 0.01525 | 0.0022513 | 0.069079 | 2.0774e-07 | 2.75 | 2.8086e-11 | 47.4522 | 44.9402 | 44.8583 | 43.3351 | 9.3133 | 9.0339 | 8.7629 | 8.7629 | 32.2782 | 31.6327 | 31.6327 | 31.6327 |  | TRUE | TRUE | OK | pinch | 14 | 8
31 | 8.5 | 0.7 | 730 | 550 | 715 | 35 | 80 | 90 | 14 | 8.5 | 3 | 2 | 506.4842 | 232.0209 | 89.9291 | 81.3813 | 1.9032 | 1.8653 | 0.30665 | 0.32258 | 0.2932 | 0.30843 | 1.3033 | 1.2343 | 1.232 | 10.0293 | 11.9094 | 32.0172 | 0.00014749 | 0.0021064 | 0.0022539 | 0.0022539 | 2.75 | 1.3383 | 1.3383 | 0.0275 | 0.027225 | 0.026953 | 0.026683 | 0.037873 | 0.015936 | 0.015237 | 0.0022539 | 0.069045 | 1.9769e-08 | 2.75 | 2.8075e-11 | 47.3935 | 44.8828 | 44.8008 | 43.5158 | 9.3133 | 9.0339 | 8.7629 | 8.7629 | 32.2782 | 31.6327 | 31.6327 | 31.6327 |  | TRUE | TRUE | OK | pinch | 14 | 8.5
31 | 8.5 | 0.7 | 730 | 550 | 715 | 35 | 80 | 90 | 14 | 9 | 3 | 2 | 506.3024 | 231.2507 | 90.1949 | 81.3813 | 1.9015 | 1.8637 | 0.30687 | 0.32282 | 0.29294 | 0.30817 | 1.3017 | 1.2327 | 1.2304 | 10.0206 | 11.9094 | 32.056 | 0.00014749 | 0.0021089 | 0.0022564 | 0.0022564 | 2.75 | 1.3399 | 1.3399 | 0.0275 | 0.027225 | 0.026953 | 0.026683 | 0.03784 | 0.015947 | 0.015223 | 0.0022564 | 0.069011 | 7.3489e-09 | 2.75 | 2.8001e-11 | 47.3346 | 44.8251 | 44.743 | 43.6976 | 9.3133 | 9.0339 | 8.7629 | 8.7629 | 32.2782 | 31.6327 | 31.6327 | 31.6327 |  | TRUE | TRUE | OK | pinch | 14 | 9
31 | 8.5 | 0.7 | 730 | 550 | 715 | 35 | 80 | 90 | 14 | 9.5 | 3 | 2 | 505.9903 | 229.9399 | 90.6521 | 81.3813 | 1.8987 | 1.8609 | 0.30726 | 0.32323 | 0.29251 | 0.30771 | 1.2989 | 1.23 | 1.2277 | 10.0058 | 11.9094 | 32.1223 | 0.00014749 | 0.0021133 | 0.0022608 | 0.0022608 | 2.75 | 1.3427 | 1.3427 | 0.0275 | 0.027225 | 0.026953 | 0.026683 | 0.037784 | 0.015967 | 0.015201 | 0.0022608 | 0.068952 | 8.9409e-08 | 2.75 | 2.8022e-11 | 47.2336 | 44.7263 | 44.6441 | 44.0097 | 9.3133 | 9.0339 | 8.7629 | 8.7629 | 32.2782 | 31.6327 | 31.6327 | 31.6327 |  | TRUE | TRUE | OK | pinch | 14 | 9.5
31 | 8.5 | 0.7 | 730 | 550 | 715 | 35 | 80 | 90 | 14 | 10 | 3 | 2 | 505.664 | 228.5837 | 91.1319 | 81.3813 | 1.8957 | 1.858 | 0.30766 | 0.32365 | 0.29205 | 0.30723 | 1.296 | 1.2271 | 1.2249 | 9.9903 | 11.9094 | 32.1916 | 0.00014749 | 0.0021179 | 0.0022654 | 0.0022654 | 2.75 | 1.3456 | 1.3456 | 0.0275 | 0.027225 | 0.026953 | 0.026683 | 0.037725 | 0.015988 | 0.015177 | 0.0022654 | 0.068891 | 9.3962e-08 | 2.75 | 2.7951e-11 | 47.1284 | 44.6233 | 44.5409 | 44.336 | 9.3133 | 9.0339 | 8.7629 | 8.7629 | 32.2782 | 31.6327 | 31.6327 | 31.6327 |  | TRUE | TRUE | OK | pinch | 14 | 10
31 | 8.5 | 0.7 | 730 | 550 | 715 | 35 | 80 | 90 | 14 | 10.5 | 3 | 2 | 505.3383 | 227.2447 | 91.6124 | 81.3813 | 1.8928 | 1.8551 | 0.30806 | 0.32407 | 0.2916 | 0.30676 | 1.2932 | 1.2243 | 1.2221 | 9.9749 | 11.9094 | 32.2605 | 0.00014749 | 0.0021224 | 0.0022699 | 0.0022699 | 2.75 | 1.3485 | 1.3485 | 0.0275 | 0.027225 | 0.026953 | 0.026683 | 0.037667 | 0.016009 | 0.015154 | 0.0022699 | 0.06883 | 9.6943e-08 | 2.75 | 2.7928e-11 | 47.0237 | 44.5208 | 44.4383 | 44.6617 | 9.3133 | 9.0339 | 8.7629 | 8.7629 | 32.2782 | 31.6327 | 31.6327 | 31.6327 |  | TRUE | TRUE | OK | pinch | 14 | 10.5
31 | 8.5 | 0.7 | 730 | 550 | 715 | 35 | 80 | 90 | 14 | 11 | 3 | 2 | 505.0132 | 225.9227 | 92.0934 | 81.3813 | 1.8899 | 1.8523 | 0.30846 | 0.32449 | 0.29116 | 0.30629 | 1.2903 | 1.2215 | 1.2192 | 9.9596 | 11.9094 | 32.329 | 0.00014749 | 0.0021269 | 0.0022744 | 0.0022744 | 2.75 | 1.3514 | 1.3514 | 0.0275 | 0.027225 | 0.026953 | 0.026683 | 0.037609 | 0.01603 | 0.015131 | 0.0022744 | 0.068769 | 9.9564e-08 | 2.75 | 2.7882e-11 | 46.9195 | 44.4188 | 44.3361 | 44.9868 | 9.3133 | 9.0339 | 8.7629 | 8.7629 | 32.2782 | 31.6327 | 31.6327 | 31.6327 |  | TRUE | TRUE | OK | pinch | 14 | 11
31 | 8.5 | 0.7 | 730 | 550 | 715 | 35 | 80 | 90 | 14 | 11.5 | 3 | 2 | 504.6887 | 224.6173 | 92.5751 | 81.3813 | 1.887 | 1.8494 | 0.30885 | 0.3249 | 0.29071 | 0.30582 | 1.2874 | 1.2187 | 1.2164 | 9.9443 | 11.9094 | 32.3972 | 0.00014749 | 0.0021314 | 0.0022789 | 0.0022789 | 2.75 | 1.3542 | 1.3542 | 0.0275 | 0.027225 | 0.026953 | 0.026683 | 0.037551 | 0.01605 | 0.015107 | 0.0022789 | 0.068709 | 1.019e-07 | 2.75 | 2.783e-11 | 46.8159 | 44.3174 | 44.2345 | 45.3113 | 9.3133 | 9.0339 | 8.7629 | 8.7629 | 32.2782 | 31.6327 | 31.6327 | 31.6327 |  | TRUE | TRUE | OK | pinch | 14 | 11.5
31 | 8.5 | 0.7 | 730 | 550 | 715 | 35 | 80 | 90 | 14 | 12 | 3 | 2 | 504.3649 | 223.3282 | 93.0573 | 81.3813 | 1.8841 | 1.8466 | 0.30924 | 0.32532 | 0.29027 | 0.30535 | 1.2846 | 1.216 | 1.2137 | 9.9291 | 11.9094 | 32.465 | 0.00014749 | 0.0021359 | 0.0022833 | 0.0022833 | 2.75 | 1.357 | 1.357 | 0.0275 | 0.027225 | 0.026953 | 0.026683 | 0.037494 | 0.016071 | 0.015084 | 0.0022833 | 0.068649 | 1.0382e-07 | 2.75 | 2.7767e-11 | 46.7128 | 44.2165 | 44.1334 | 45.6351 | 9.3133 | 9.0339 | 8.7629 | 8.7629 | 32.2782 | 31.6327 | 31.6327 | 31.6327 |  | TRUE | TRUE | OK | pinch | 14 | 12
31 | 8.5 | 0.7 | 730 | 550 | 715 | 35 | 80 | 90 | 14 | 12.5 | 3 | 2 | 504.0417 | 222.055 | 93.5401 | 81.3813 | 1.8812 | 1.8438 | 0.30964 | 0.32573 | 0.28983 | 0.30489 | 1.2818 | 1.2132 | 1.2109 | 9.914 | 11.9094 | 32.5325 | 0.00014749 | 0.0021403 | 0.0022878 | 0.0022878 | 2.75 | 1.3599 | 1.3599 | 0.0275 | 0.027225 | 0.026953 | 0.026683 | 0.037437 | 0.016091 | 0.015061 | 0.0022878 | 0.068589 | 1.0523e-07 | 2.75 | 2.7776e-11 | 46.6102 | 44.116 | 44.0328 | 45.9583 | 9.3133 | 9.0339 | 8.7629 | 8.7629 | 32.2782 | 31.6327 | 31.6327 | 31.6327 |  | TRUE | TRUE | OK | pinch | 14 | 12.5
31 | 8.5 | 0.7 | 730 | 550 | 715 | 35 | 80 | 90 | 14 | 13 | 3 | 2 | 503.7191 | 220.7973 | 94.0235 | 81.3813 | 1.8784 | 1.841 | 0.31002 | 0.32614 | 0.28939 | 0.30442 | 1.279 | 1.2104 | 1.2082 | 9.899 | 11.9094 | 32.5997 | 0.00014749 | 0.0021447 | 0.0022922 | 0.0022922 | 2.75 | 1.3627 | 1.3627 | 0.0275 | 0.027225 | 0.026953 | 0.026683 | 0.03738 | 0.016111 | 0.015039 | 0.0022922 | 0.06853 | 1.0602e-07 | 2.75 | 2.7716e-11 | 46.5081 | 44.0161 | 43.9328 | 46.2809 | 9.3133 | 9.0339 | 8.7629 | 8.7629 | 32.2782 | 31.6327 | 31.6327 | 31.6327 |  | TRUE | TRUE | OK | pinch | 14 | 13
31 | 8.5 | 0.7 | 730 | 550 | 715 | 35 | 80 | 90 | 14 | 13.5 | 3 | 2 | 503.3952 | 219.5474 | 94.5104 | 81.3813 | 1.8755 | 1.8382 | 0.31041 | 0.32655 | 0.28895 | 0.30396 | 1.2762 | 1.2077 | 1.2054 | 9.884 | 11.9094 | 32.6669 | 0.00014749 | 0.0021491 | 0.0022966 | 0.0022966 | 2.75 | 1.3655 | 1.3655 | 0.0275 | 0.027225 | 0.026953 | 0.026683 | 0.037323 | 0.016131 | 0.015016 | 0.0022966 | 0.06847 | 1.6877e-07 | 2.75 | 2.7662e-11 | 46.4059 | 43.9161 | 43.8326 | 46.6048 | 9.3133 | 9.0339 | 8.7629 | 8.7629 | 32.2782 | 31.6327 | 31.6327 | 31.6327 |  | TRUE | TRUE | OK | pinch | 14 | 13.5
31 | 8.5 | 0.7 | 730 | 550 | 715 | 35 | 80 | 90 | 14 | 14 | 3 | 2 | 503.0635 | 218.281 | 95.0104 | 81.3813 | 1.8726 | 1.8353 | 0.31081 | 0.32696 | 0.2885 | 0.30349 | 1.2733 | 1.2049 | 1.2026 | 9.8686 | 11.9094 | 32.7355 | 0.00014749 | 0.0021537 | 0.0023011 | 0.0023011 | 2.75 | 1.3683 | 1.3683 | 0.0275 | 0.027225 | 0.026953 | 0.026683 | 0.037265 | 0.016152 | 0.014992 | 0.0023011 | 0.068409 | 1.8353e-07 | 2.75 | 2.7574e-11 | 46.3016 | 43.814 | 43.7303 | 46.9365 | 9.3133 | 9.0339 | 8.7629 | 8.7629 | 32.2782 | 31.6327 | 31.6327 | 31.6327 |  | TRUE | TRUE | OK | pinch | 14 | 14
31 | 8.5 | 0.7 | 730 | 550 | 715 | 35 | 80 | 90 | 14 | 14.5 | 3 | 2 | 502.7329 | 217.0316 | 95.5104 | 81.3813 | 1.8697 | 1.8325 | 0.31121 | 0.32738 | 0.28805 | 0.30302 | 1.2704 | 1.2021 | 1.1998 | 9.8534 | 11.9094 | 32.8037 | 0.00014749 | 0.0021581 | 0.0023056 | 0.0023056 | 2.75 | 1.3712 | 1.3712 | 0.0275 | 0.027225 | 0.026953 | 0.026683 | 0.037207 | 0.016172 | 0.014969 | 0.0023056 | 0.068349 | 1.793e-07 | 2.75 | 2.7542e-11 | 46.1979 | 43.7125 | 43.6287 | 47.2671 | 9.3133 | 9.0339 | 8.7629 | 8.7629 | 32.2782 | 31.6327 | 31.6327 | 31.6327 |  | TRUE | TRUE | OK | pinch | 14 | 14.5
31 | 8.5 | 0.7 | 730 | 550 | 715 | 35 | 80 | 90 | 14 | 15 | 3 | 2 | 502.4032 | 215.7987 | 96.0104 | 81.3813 | 1.8668 | 1.8297 | 0.3116 | 0.32779 | 0.28761 | 0.30255 | 1.2676 | 1.1993 | 1.197 | 9.8382 | 11.9094 | 32.8715 | 0.00014749 | 0.0021626 | 0.0023101 | 0.0023101 | 2.75 | 1.374 | 1.374 | 0.0275 | 0.027225 | 0.026953 | 0.026683 | 0.03715 | 0.016193 | 0.014946 | 0.0023101 | 0.068289 | 1.7272e-07 | 2.75 | 2.7565e-11 | 46.0949 | 43.6117 | 43.5277 | 47.5968 | 9.3133 | 9.0339 | 8.7629 | 8.7629 | 32.2782 | 31.6327 | 31.6327 | 31.6327 |  | TRUE | TRUE | OK | pinch | 14 | 15
31 | 8.5 | 0.7 | 730 | 550 | 715 | 35 | 80 | 90 | 14.5 | 5 | 3 | 2 | 507.5898 | 238.8313 | 88.3242 | 81.3813 | 1.9133 | 1.8752 | 0.30527 | 0.32114 | 0.29475 | 0.31006 | 1.3132 | 1.244 | 1.2417 | 10.0824 | 11.9094 | 31.7799 | 0.00014749 | 0.0020908 | 0.0022383 | 0.0022383 | 2.75 | 1.3284 | 1.3284 | 0.0275 | 0.027225 | 0.026953 | 0.026683 | 0.038074 | 0.015864 | 0.015317 | 0.0022383 | 0.069255 | -5.5906e-07 | 2.75 | 2.8187e-11 | 47.7542 | 45.2358 | 45.1544 | 42.4102 | 9.3133 | 9.0339 | 8.7629 | 8.7629 | 32.2782 | 31.6327 | 31.6327 | 31.6327 |  | TRUE | TRUE | OK | pinch | 14.5 | 5
31 | 8.5 | 0.7 | 730 | 550 | 715 | 35 | 80 | 90 | 14.5 | 5.5 | 3 | 2 | 507.4175 | 238.0608 | 88.5732 | 81.3813 | 1.9117 | 1.8736 | 0.30549 | 0.32136 | 0.2945 | 0.30981 | 1.3117 | 1.2425 | 1.2402 | 10.0741 | 11.9094 | 31.8171 | 0.00014749 | 0.0020932 | 0.0022407 | 0.0022407 | 2.75 | 1.33 | 1.33 | 0.0275 | 0.027225 | 0.026953 | 0.026683 | 0.038042 | 0.015875 | 0.015305 | 0.0022407 | 0.069222 | -6.9202e-07 | 2.75 | 2.8179e-11 | 47.6977 | 45.1805 | 45.099 | 42.5825 | 9.3133 | 9.0339 | 8.7629 | 8.7629 | 32.2782 | 31.6327 | 31.6327 | 31.6327 |  | TRUE | TRUE | OK | pinch | 14.5 | 5.5
31 | 8.5 | 0.7 | 730 | 550 | 715 | 35 | 80 | 90 | 14.5 | 6 | 3 | 2 | 507.244 | 237.2904 | 88.8242 | 81.3813 | 1.9101 | 1.8721 | 0.3057 | 0.32159 | 0.29426 | 0.30955 | 1.3101 | 1.2409 | 1.2387 | 10.0657 | 11.9094 | 31.8544 | 0.00014749 | 0.0020957 | 0.0022432 | 0.0022432 | 2.75 | 1.3315 | 1.3315 | 0.0275 | 0.027225 | 0.026953 | 0.026683 | 0.038011 | 0.015887 | 0.015292 | 0.0022432 | 0.069189 | -9.4744e-07 | 2.75 | 2.8176e-11 | 47.6409 | 45.125 | 45.0434 | 42.756 | 9.3133 | 9.0339 | 8.7629 | 8.7629 | 32.2782 | 31.6327 | 31.6327 | 31.6327 |  | TRUE | TRUE | OK | pinch | 14.5 | 6
31 | 8.5 | 0.7 | 730 | 550 | 715 | 35 | 80 | 90 | 14.5 | 6.5 | 3 | 2 | 507.0695 | 236.5197 | 89.0771 | 81.3813 | 1.9085 | 1.8705 | 0.30592 | 0.32182 | 0.29401 | 0.30929 | 1.3086 | 1.2394 | 1.2372 | 10.0573 | 11.9094 | 31.8919 | 0.00014749 | 0.0020981 | 0.0022456 | 0.0022456 | 2.75 | 1.3331 | 1.3331 | 0.0275 | 0.027225 | 0.026953 | 0.026683 | 0.037979 | 0.015898 | 0.015279 | 0.0022456 | 0.069156 | -5.0721e-11 | 2.75 | 2.8131e-11 | 47.5839 | 45.0692 | 44.9875 | 42.9305 | 9.3133 | 9.0339 | 8.7629 | 8.7629 | 32.2782 | 31.6327 | 31.6327 | 31.6327 |  | TRUE | TRUE | OK | pinch | 14.5 | 6.5
31 | 8.5 | 0.7 | 730 | 550 | 715 | 35 | 80 | 90 | 14.5 | 7 | 3 | 2 | 506.8939 | 235.7491 | 89.3322 | 81.3813 | 1.9069 | 1.8689 | 0.30614 | 0.32205 | 0.29377 | 0.30903 | 1.307 | 1.2379 | 1.2356 | 10.0489 | 11.9094 | 31.9295 | 0.00014749 | 0.0021006 | 0.0022481 | 0.0022481 | 2.75 | 1.3347 | 1.3347 | 0.0275 | 0.027225 | 0.026953 | 0.026683 | 0.037947 | 0.015909 | 0.015266 | 0.0022481 | 0.069123 | 4.4833e-10 | 2.75 | 2.8112e-11 | 47.5267 | 45.0131 | 44.9314 | 43.1061 | 9.3133 | 9.0339 | 8.7629 | 8.7629 | 32.2782 | 31.6327 | 31.6327 | 31.6327 |  | TRUE | TRUE | OK | pinch | 14.5 | 7
31 | 8.5 | 0.7 | 730 | 550 | 715 | 35 | 80 | 90 | 14.5 | 7.5 | 3 | 2 | 506.7173 | 234.9784 | 89.5893 | 81.3813 | 1.9053 | 1.8674 | 0.30636 | 0.32228 | 0.29352 | 0.30877 | 1.3054 | 1.2363 | 1.2341 | 10.0405 | 11.9094 | 31.9674 | 0.00014749 | 0.0021031 | 0.0022506 | 0.0022506 | 2.75 | 1.3362 | 1.3362 | 0.0275 | 0.027225 | 0.026953 | 0.026683 | 0.037915 | 0.015921 | 0.015253 | 0.0022506 | 0.069089 | 2.7089e-07 | 2.75 | 2.8125e-11 | 47.4692 | 44.9569 | 44.875 | 43.2827 | 9.3133 | 9.0339 | 8.7629 | 8.7629 | 32.2782 | 31.6327 | 31.6327 | 31.6327 |  | TRUE | TRUE | OK | pinch | 14.5 | 7.5
31 | 8.5 | 0.7 | 730 | 550 | 715 | 35 | 80 | 90 | 14.5 | 8 | 3 | 2 | 506.5395 | 234.2076 | 89.8485 | 81.3813 | 1.9037 | 1.8658 | 0.30658 | 0.32251 | 0.29327 | 0.30851 | 1.3038 | 1.2348 | 1.2325 | 10.032 | 11.9094 | 32.0054 | 0.00014749 | 0.0021056 | 0.0022531 | 0.0022531 | 2.75 | 1.3378 | 1.3378 | 0.0275 | 0.027225 | 0.026953 | 0.026683 | 0.037883 | 0.015932 | 0.015241 | 0.0022531 | 0.069056 | 2.2457e-07 | 2.75 | 2.8047e-11 | 47.4114 | 44.9003 | 44.8184 | 43.4605 | 9.3133 | 9.0339 | 8.7629 | 8.7629 | 32.2782 | 31.6327 | 31.6327 | 31.6327 |  | TRUE | TRUE | OK | pinch | 14.5 | 8
31 | 8.5 | 0.7 | 730 | 550 | 715 | 35 | 80 | 90 | 14.5 | 8.5 | 3 | 2 | 506.3606 | 233.4367 | 90.1098 | 81.3813 | 1.902 | 1.8642 | 0.3068 | 0.32275 | 0.29302 | 0.30825 | 1.3022 | 1.2332 | 1.2309 | 10.0234 | 11.9094 | 32.0435 | 0.00014749 | 0.0021081 | 0.0022556 | 0.0022556 | 2.75 | 1.3394 | 1.3394 | 0.0275 | 0.027225 | 0.026953 | 0.026683 | 0.037851 | 0.015944 | 0.015228 | 0.0022556 | 0.069022 | 4.6375e-09 | 2.75 | 2.8042e-11 | 47.3534 | 44.8435 | 44.7615 | 43.6394 | 9.3133 | 9.0339 | 8.7629 | 8.7629 | 32.2782 | 31.6327 | 31.6327 | 31.6327 |  | TRUE | TRUE | OK | pinch | 14.5 | 8.5
31 | 8.5 | 0.7 | 730 | 550 | 715 | 35 | 80 | 90 | 14.5 | 9 | 3 | 2 | 506.1805 | 232.6656 | 90.3733 | 81.3813 | 1.9004 | 1.8626 | 0.30702 | 0.32298 | 0.29277 | 0.30799 | 1.3006 | 1.2316 | 1.2294 | 10.0148 | 11.9094 | 32.0819 | 0.00014749 | 0.0021107 | 0.0022581 | 0.0022581 | 2.75 | 1.341 | 1.341 | 0.0275 | 0.027225 | 0.026953 | 0.026683 | 0.037818 | 0.015955 | 0.015215 | 0.0022581 | 0.068988 | 1.6642e-08 | 2.75 | 2.7979e-11 | 47.2951 | 44.7865 | 44.7043 | 43.8195 | 9.3133 | 9.0339 | 8.7629 | 8.7629 | 32.2782 | 31.6327 | 31.6327 | 31.6327 |  | TRUE | TRUE | OK | pinch | 14.5 | 9
31 | 8.5 | 0.7 | 730 | 550 | 715 | 35 | 80 | 90 | 14.5 | 9.5 | 3 | 2 | 505.9897 | 231.8532 | 90.6531 | 81.3813 | 1.8987 | 1.8609 | 0.30726 | 0.32323 | 0.29251 | 0.30771 | 1.2989 | 1.23 | 1.2277 | 10.0058 | 11.9094 | 32.1225 | 0.00014749 | 0.0021133 | 0.0022608 | 0.0022608 | 2.75 | 1.3427 | 1.3427 | 0.0275 | 0.027225 | 0.026953 | 0.026683 | 0.037784 | 0.015967 | 0.015201 | 0.0022608 | 0.068952 | 9.054e-08 | 2.75 | 2.7958e-11 | 47.2334 | 44.7261 | 44.6439 | 44.0103 | 9.3133 | 9.0339 | 8.7629 | 8.7629 | 32.2782 | 31.6327 | 31.6327 | 31.6327 |  | TRUE | TRUE | OK | pinch | 14.5 | 9.5
31 | 8.5 | 0.7 | 730 | 550 | 715 | 35 | 80 | 90 | 14.5 | 10 | 3 | 2 | 505.6634 | 230.477 | 91.1327 | 81.3813 | 1.8957 | 1.858 | 0.30766 | 0.32365 | 0.29205 | 0.30723 | 1.296 | 1.2271 | 1.2249 | 9.9903 | 11.9094 | 32.1917 | 0.00014749 | 0.0021179 | 0.0022654 | 0.0022654 | 2.75 | 1.3456 | 1.3456 | 0.0275 | 0.027225 | 0.026953 | 0.026683 | 0.037725 | 0.015988 | 0.015177 | 0.0022654 | 0.068891 | 9.483e-08 | 2.75 | 2.7951e-11 | 47.1282 | 44.6231 | 44.5407 | 44.3366 | 9.3133 | 9.0339 | 8.7629 | 8.7629 | 32.2782 | 31.6327 | 31.6327 | 31.6327 |  | TRUE | TRUE | OK | pinch | 14.5 | 10
31 | 8.5 | 0.7 | 730 | 550 | 715 | 35 | 80 | 90 | 14.5 | 10.5 | 3 | 2 | 505.3379 | 229.1186 | 91.6129 | 81.3813 | 1.8928 | 1.8551 | 0.30806 | 0.32407 | 0.2916 | 0.30676 | 1.2931 | 1.2243 | 1.222 | 9.9749 | 11.9094 | 32.2605 | 0.00014749 | 0.0021224 | 0.0022699 | 0.0022699 | 2.75 | 1.3485 | 1.3485 | 0.0275 | 0.027225 | 0.026953 | 0.026683 | 0.037667 | 0.016009 | 0.015154 | 0.0022699 | 0.06883 | 9.7596e-08 | 2.75 | 2.7946e-11 | 47.0236 | 44.5207 | 44.4381 | 44.6621 | 9.3133 | 9.0339 | 8.7629 | 8.7629 | 32.2782 | 31.6327 | 31.6327 | 31.6327 |  | TRUE | TRUE | OK | pinch | 14.5 | 10.5
31 | 8.5 | 0.7 | 730 | 550 | 715 | 35 | 80 | 90 | 14.5 | 11 | 3 | 2 | 505.0129 | 227.7774 | 92.0938 | 81.3813 | 1.8899 | 1.8523 | 0.30846 | 0.32449 | 0.29116 | 0.30629 | 1.2903 | 1.2215 | 1.2192 | 9.9596 | 11.9094 | 32.329 | 0.00014749 | 0.0021269 | 0.0022744 | 0.0022744 | 2.75 | 1.3514 | 1.3514 | 0.0275 | 0.027225 | 0.026953 | 0.026683 | 0.037609 | 0.01603 | 0.015131 | 0.0022744 | 0.068769 | 1.0033e-07 | 2.75 | 2.7903e-11 | 46.9195 | 44.4188 | 44.3361 | 44.9871 | 9.3133 | 9.0339 | 8.7629 | 8.7629 | 32.2782 | 31.6327 | 31.6327 | 31.6327 |  | TRUE | TRUE | OK | pinch | 14.5 | 11
31 | 8.5 | 0.7 | 730 | 550 | 715 | 35 | 80 | 90 | 14.5 | 11.5 | 3 | 2 | 504.6886 | 226.4533 | 92.5752 | 81.3813 | 1.887 | 1.8494 | 0.30885 | 0.3249 | 0.29071 | 0.30582 | 1.2874 | 1.2187 | 1.2164 | 9.9443 | 11.9094 | 32.3972 | 0.00014749 | 0.0021314 | 0.0022789 | 0.0022789 | 2.75 | 1.3542 | 1.3542 | 0.0275 | 0.027225 | 0.026953 | 0.026683 | 0.037551 | 0.01605 | 0.015107 | 0.0022789 | 0.068709 | 1.029e-07 | 2.75 | 2.7808e-11 | 46.8159 | 44.3174 | 44.2345 | 45.3114 | 9.3133 | 9.0339 | 8.7629 | 8.7629 | 32.2782 | 31.6327 | 31.6327 | 31.6327 |  | TRUE | TRUE | OK | pinch | 14.5 | 11.5
31 | 8.5 | 0.7 | 730 | 550 | 715 | 35 | 80 | 90 | 14.5 | 12 | 3 | 2 | 504.365 | 225.1457 | 93.0572 | 81.3813 | 1.8841 | 1.8466 | 0.30924 | 0.32532 | 0.29027 | 0.30535 | 1.2846 | 1.216 | 1.2137 | 9.9291 | 11.9094 | 32.465 | 0.00014749 | 0.0021359 | 0.0022833 | 0.0022833 | 2.75 | 1.357 | 1.357 | 0.0275 | 0.027225 | 0.026953 | 0.026683 | 0.037494 | 0.016071 | 0.015084 | 0.0022833 | 0.068649 | 1.0518e-07 | 2.75 | 2.7768e-11 | 46.7128 | 44.2165 | 44.1335 | 45.635 | 9.3133 | 9.0339 | 8.7629 | 8.7629 | 32.2782 | 31.6327 | 31.6327 | 31.6327 |  | TRUE | TRUE | OK | pinch | 14.5 | 12
31 | 8.5 | 0.7 | 730 | 550 | 715 | 35 | 80 | 90 | 14.5 | 12.5 | 3 | 2 | 504.0419 | 223.8544 | 93.5398 | 81.3813 | 1.8812 | 1.8438 | 0.30964 | 0.32573 | 0.28983 | 0.30489 | 1.2818 | 1.2132 | 1.2109 | 9.914 | 11.9094 | 32.5325 | 0.00014749 | 0.0021403 | 0.0022878 | 0.0022878 | 2.75 | 1.3599 | 1.3599 | 0.0275 | 0.027225 | 0.026953 | 0.026683 | 0.037437 | 0.016091 | 0.015061 | 0.0022878 | 0.068589 | 1.0705e-07 | 2.75 | 2.774e-11 | 46.6102 | 44.1161 | 44.0329 | 45.9581 | 9.3133 | 9.0339 | 8.7629 | 8.7629 | 32.2782 | 31.6327 | 31.6327 | 31.6327 |  | TRUE | TRUE | OK | pinch | 14.5 | 12.5
31 | 8.5 | 0.7 | 730 | 550 | 715 | 35 | 80 | 90 | 14.5 | 13 | 3 | 2 | 503.7195 | 222.5791 | 94.023 | 81.3813 | 1.8784 | 1.841 | 0.31002 | 0.32614 | 0.28939 | 0.30443 | 1.279 | 1.2104 | 1.2082 | 9.899 | 11.9094 | 32.5996 | 0.00014749 | 0.0021447 | 0.0022922 | 0.0022922 | 2.75 | 1.3627 | 1.3627 | 0.0275 | 0.027225 | 0.026953 | 0.026683 | 0.03738 | 0.016111 | 0.015039 | 0.0022922 | 0.06853 | 1.0842e-07 | 2.75 | 2.7699e-11 | 46.5082 | 44.0162 | 43.9329 | 46.2805 | 9.3133 | 9.0339 | 8.7629 | 8.7629 | 32.2782 | 31.6327 | 31.6327 | 31.6327 |  | TRUE | TRUE | OK | pinch | 14.5 | 13
31 | 8.5 | 0.7 | 730 | 550 | 715 | 35 | 80 | 90 | 14.5 | 13.5 | 3 | 2 | 503.3952 | 221.3099 | 94.5104 | 81.3813 | 1.8755 | 1.8382 | 0.31041 | 0.32655 | 0.28895 | 0.30396 | 1.2762 | 1.2077 | 1.2054 | 9.884 | 11.9094 | 32.6669 | 0.00014749 | 0.0021491 | 0.0022966 | 0.0022966 | 2.75 | 1.3655 | 1.3655 | 0.0275 | 0.027225 | 0.026953 | 0.026683 | 0.037323 | 0.016131 | 0.015016 | 0.0022966 | 0.06847 | 1.7636e-07 | 2.75 | 2.7642e-11 | 46.4059 | 43.9161 | 43.8326 | 46.6048 | 9.3133 | 9.0339 | 8.7629 | 8.7629 | 32.2782 | 31.6327 | 31.6327 | 31.6327 |  | TRUE | TRUE | OK | pinch | 14.5 | 13.5
31 | 8.5 | 0.7 | 730 | 550 | 715 | 35 | 80 | 90 | 14.5 | 14 | 3 | 2 | 503.0635 | 220.0254 | 95.0104 | 81.3813 | 1.8726 | 1.8353 | 0.31081 | 0.32696 | 0.2885 | 0.30349 | 1.2733 | 1.2049 | 1.2026 | 9.8686 | 11.9094 | 32.7355 | 0.00014749 | 0.0021537 | 0.0023011 | 0.0023011 | 2.75 | 1.3683 | 1.3683 | 0.0275 | 0.027225 | 0.026953 | 0.026683 | 0.037265 | 0.016152 | 0.014992 | 0.0023011 | 0.068409 | 1.9225e-07 | 2.75 | 2.7618e-11 | 46.3016 | 43.814 | 43.7303 | 46.9365 | 9.3133 | 9.0339 | 8.7629 | 8.7629 | 32.2782 | 31.6327 | 31.6327 | 31.6327 |  | TRUE | TRUE | OK | pinch | 14.5 | 14
31 | 8.5 | 0.7 | 730 | 550 | 715 | 35 | 80 | 90 | 14.5 | 14.5 | 3 | 2 | 502.7329 | 218.7583 | 95.5104 | 81.3813 | 1.8697 | 1.8325 | 0.31121 | 0.32738 | 0.28805 | 0.30302 | 1.2704 | 1.2021 | 1.1998 | 9.8534 | 11.9094 | 32.8037 | 0.00014749 | 0.0021581 | 0.0023056 | 0.0023056 | 2.75 | 1.3712 | 1.3712 | 0.0275 | 0.027225 | 0.026953 | 0.026683 | 0.037207 | 0.016172 | 0.014969 | 0.0023056 | 0.068349 | 1.8979e-07 | 2.75 | 2.7612e-11 | 46.1979 | 43.7125 | 43.6287 | 47.2671 | 9.3133 | 9.0339 | 8.7629 | 8.7629 | 32.2782 | 31.6327 | 31.6327 | 31.6327 |  | TRUE | TRUE | OK | pinch | 14.5 | 14.5
31 | 8.5 | 0.7 | 730 | 550 | 715 | 35 | 80 | 90 | 14.5 | 15 | 3 | 2 | 502.4032 | 217.5081 | 96.0104 | 81.3813 | 1.8668 | 1.8297 | 0.3116 | 0.32779 | 0.28761 | 0.30255 | 1.2676 | 1.1993 | 1.197 | 9.8382 | 11.9094 | 32.8715 | 0.00014749 | 0.0021626 | 0.0023101 | 0.0023101 | 2.75 | 1.374 | 1.374 | 0.0275 | 0.027225 | 0.026953 | 0.026683 | 0.03715 | 0.016193 | 0.014946 | 0.0023101 | 0.068289 | 1.8515e-07 | 2.75 | 2.7515e-11 | 46.0949 | 43.6117 | 43.5277 | 47.5968 | 9.3133 | 9.0339 | 8.7629 | 8.7629 | 32.2782 | 31.6327 | 31.6327 | 31.6327 |  | TRUE | TRUE | OK | pinch | 14.5 | 15
31 | 8.5 | 0.7 | 730 | 550 | 715 | 35 | 80 | 90 | 15 | 5 | 3 | 2 | 507.4517 | 240.2583 | 88.5237 | 81.3813 | 1.912 | 1.8739 | 0.30545 | 0.32132 | 0.29455 | 0.30986 | 1.312 | 1.2428 | 1.2405 | 10.0757 | 11.9094 | 31.8097 | 0.00014749 | 0.0020927 | 0.0022402 | 0.0022402 | 2.75 | 1.3296 | 1.3296 | 0.0275 | 0.027225 | 0.026953 | 0.026683 | 0.038049 | 0.015873 | 0.015307 | 0.0022402 | 0.069229 | -5.1156e-07 | 2.75 | 2.8187e-11 | 47.7089 | 45.1915 | 45.11 | 42.5483 | 9.3133 | 9.0339 | 8.7629 | 8.7629 | 32.2782 | 31.6327 | 31.6327 | 31.6327 |  | TRUE | TRUE | OK | pinch | 15 | 5
31 | 8.5 | 0.7 | 730 | 550 | 715 | 35 | 80 | 90 | 15 | 5.5 | 3 | 2 | 507.2809 | 239.4867 | 88.7707 | 81.3813 | 1.9104 | 1.8724 | 0.30566 | 0.32154 | 0.29431 | 0.30961 | 1.3105 | 1.2413 | 1.239 | 10.0675 | 11.9094 | 31.8465 | 0.00014749 | 0.0020952 | 0.0022426 | 0.0022426 | 2.75 | 1.3312 | 1.3312 | 0.0275 | 0.027225 | 0.026953 | 0.026683 | 0.038018 | 0.015884 | 0.015295 | 0.0022426 | 0.069196 | -5.8549e-07 | 2.75 | 2.8167e-11 | 47.653 | 45.1368 | 45.0552 | 42.7191 | 9.3133 | 9.0339 | 8.7629 | 8.7629 | 32.2782 | 31.6327 | 31.6327 | 31.6327 |  | TRUE | TRUE | OK | pinch | 15 | 5.5
31 | 8.5 | 0.7 | 730 | 550 | 715 | 35 | 80 | 90 | 15 | 6 | 3 | 2 | 507.1091 | 238.7151 | 89.0197 | 81.3813 | 1.9089 | 1.8709 | 0.30587 | 0.32177 | 0.29407 | 0.30935 | 1.3089 | 1.2398 | 1.2375 | 10.0592 | 11.9094 | 31.8834 | 0.00014749 | 0.0020976 | 0.0022451 | 0.0022451 | 2.75 | 1.3327 | 1.3327 | 0.0275 | 0.027225 | 0.026953 | 0.026683 | 0.037986 | 0.015895 | 0.015282 | 0.0022451 | 0.069164 | -7.4834e-07 | 2.75 | 2.814e-11 | 47.5969 | 45.0818 | 45.0002 | 42.8909 | 9.3133 | 9.0339 | 8.7629 | 8.7629 | 32.2782 | 31.6327 | 31.6327 | 31.6327 |  | TRUE | TRUE | OK | pinch | 15 | 6
31 | 8.5 | 0.7 | 730 | 550 | 715 | 35 | 80 | 90 | 15 | 6.5 | 3 | 2 | 506.9363 | 237.9433 | 89.2706 | 81.3813 | 1.9073 | 1.8693 | 0.30609 | 0.32199 | 0.29383 | 0.3091 | 1.3074 | 1.2382 | 1.236 | 10.0509 | 11.9094 | 31.9205 | 0.00014749 | 0.0021 | 0.0022475 | 0.0022475 | 2.75 | 1.3343 | 1.3343 | 0.0275 | 0.027225 | 0.026953 | 0.026683 | 0.037955 | 0.015907 | 0.015269 | 0.0022475 | 0.069131 | 1.5981e-10 | 2.75 | 2.8132e-11 | 47.5405 | 45.0267 | 44.9449 | 43.0637 | 9.3133 | 9.0339 | 8.7629 | 8.7629 | 32.2782 | 31.6327 | 31.6327 | 31.6327 |  | TRUE | TRUE | OK | pinch | 15 | 6.5
31 | 8.5 | 0.7 | 730 | 550 | 715 | 35 | 80 | 90 | 15 | 7 | 3 | 2 | 506.7624 | 237.1716 | 89.5236 | 81.3813 | 1.9057 | 1.8678 | 0.3063 | 0.32222 | 0.29358 | 0.30884 | 1.3058 | 1.2367 | 1.2345 | 10.0426 | 11.9094 | 31.9577 | 0.00014749 | 0.0021025 | 0.00225 | 0.00225 | 2.75 | 1.3358 | 1.3358 | 0.0275 | 0.027225 | 0.026953 | 0.026683 | 0.037923 | 0.015918 | 0.015257 | 0.00225 | 0.069098 | -1.1529e-10 | 2.75 | 2.8075e-11 | 47.4839 | 44.9712 | 44.8894 | 43.2376 | 9.3133 | 9.0339 | 8.7629 | 8.7629 | 32.2782 | 31.6327 | 31.6327 | 31.6327 |  | TRUE | TRUE | OK | pinch | 15 | 7
31 | 8.5 | 0.7 | 730 | 550 | 715 | 35 | 80 | 90 | 15 | 7.5 | 3 | 2 | 506.5874 | 236.3999 | 89.7785 | 81.3813 | 1.9041 | 1.8662 | 0.30652 | 0.32245 | 0.29334 | 0.30858 | 1.3042 | 1.2352 | 1.2329 | 10.0342 | 11.9094 | 31.9951 | 0.00014749 | 0.0021049 | 0.0022524 | 0.0022524 | 2.75 | 1.3374 | 1.3374 | 0.0275 | 0.027225 | 0.026953 | 0.026683 | 0.037892 | 0.015929 | 0.015244 | 0.0022524 | 0.069065 | 7.321e-10 | 2.75 | 2.8037e-11 | 47.427 | 44.9156 | 44.8337 | 43.4126 | 9.3133 | 9.0339 | 8.7629 | 8.7629 | 32.2782 | 31.6327 | 31.6327 | 31.6327 |  | TRUE | TRUE | OK | pinch | 15 | 7.5
31 | 8.5 | 0.7 | 730 | 550 | 715 | 35 | 80 | 90 | 15 | 8 | 3 | 2 | 506.4114 | 235.6281 | 90.0356 | 81.3813 | 1.9025 | 1.8646 | 0.30674 | 0.32268 | 0.29309 | 0.30832 | 1.3027 | 1.2336 | 1.2314 | 10.0258 | 11.9094 | 32.0327 | 0.00014749 | 0.0021074 | 0.0022549 | 0.0022549 | 2.75 | 1.339 | 1.339 | 0.0275 | 0.027225 | 0.026953 | 0.026683 | 0.03786 | 0.01594 | 0.015231 | 0.0022549 | 0.069031 | -1.8787e-07 | 2.75 | 2.8051e-11 | 47.3699 | 44.8596 | 44.7776 | 43.5886 | 9.3133 | 9.0339 | 8.7629 | 8.7629 | 32.2782 | 31.6327 | 31.6327 | 31.6327 |  | TRUE | TRUE | OK | pinch | 15 | 8
31 | 8.5 | 0.7 | 730 | 550 | 715 | 35 | 80 | 90 | 15 | 8.5 | 3 | 2 | 506.2342 | 234.856 | 90.2947 | 81.3813 | 1.9009 | 1.8631 | 0.30696 | 0.32291 | 0.29285 | 0.30807 | 1.3011 | 1.2321 | 1.2298 | 10.0174 | 11.9094 | 32.0705 | 0.00014749 | 0.0021099 | 0.0022574 | 0.0022574 | 2.75 | 1.3405 | 1.3405 | 0.0275 | 0.027225 | 0.026953 | 0.026683 | 0.037828 | 0.015952 | 0.015218 | 0.0022574 | 0.068998 | 2.6812e-07 | 2.75 | 2.8022e-11 | 47.3125 | 44.8035 | 44.7214 | 43.7658 | 9.3133 | 9.0339 | 8.7629 | 8.7629 | 32.2782 | 31.6327 | 31.6327 | 31.6327 |  | TRUE | TRUE | OK | pinch | 15 | 8.5
31 | 8.5 | 0.7 | 730 | 550 | 715 | 35 | 80 | 90 | 15 | 9 | 3 | 2 | 506.0559 | 234.084 | 90.5559 | 81.3813 | 1.8993 | 1.8615 | 0.30718 | 0.32314 | 0.2926 | 0.3078 | 1.2995 | 1.2305 | 1.2283 | 10.0089 | 11.9094 | 32.1084 | 0.00014749 | 0.0021124 | 0.0022599 | 0.0022599 | 2.75 | 1.3421 | 1.3421 | 0.0275 | 0.027225 | 0.026953 | 0.026683 | 0.037796 | 0.015963 | 0.015206 | 0.0022599 | 0.068964 | 3.9698e-09 | 2.75 | 2.8003e-11 | 47.2548 | 44.747 | 44.6648 | 43.9441 | 9.3133 | 9.0339 | 8.7629 | 8.7629 | 32.2782 | 31.6327 | 31.6327 | 31.6327 |  | TRUE | TRUE | OK | pinch | 15 | 9
31 | 8.5 | 0.7 | 730 | 550 | 715 | 35 | 80 | 90 | 15 | 9.5 | 3 | 2 | 505.8765 | 233.3118 | 90.8193 | 81.3813 | 1.8977 | 1.8599 | 0.3074 | 0.32337 | 0.29235 | 0.30754 | 1.2979 | 1.229 | 1.2267 | 10.0004 | 11.9094 | 32.1465 | 0.00014749 | 0.0021149 | 0.0022624 | 0.0022624 | 2.75 | 1.3437 | 1.3437 | 0.0275 | 0.027225 | 0.026953 | 0.026683 | 0.037763 | 0.015975 | 0.015193 | 0.0022624 | 0.068931 | -8.4504e-09 | 2.75 | 2.7979e-11 | 47.1969 | 44.6903 | 44.608 | 44.1235 | 9.3133 | 9.0339 | 8.7629 | 8.7629 | 32.2782 | 31.6327 | 31.6327 | 31.6327 |  | TRUE | TRUE | OK | pinch | 15 | 9.5
31 | 8.5 | 0.7 | 730 | 550 | 715 | 35 | 80 | 90 | 15 | 10 | 3 | 2 | 505.6629 | 232.3988 | 91.1335 | 81.3813 | 1.8957 | 1.858 | 0.30766 | 0.32365 | 0.29205 | 0.30723 | 1.296 | 1.2271 | 1.2249 | 9.9903 | 11.9094 | 32.1918 | 0.00014749 | 0.0021179 | 0.0022654 | 0.0022654 | 2.75 | 1.3456 | 1.3456 | 0.0275 | 0.027225 | 0.026953 | 0.026683 | 0.037725 | 0.015988 | 0.015177 | 0.0022654 | 0.068891 | 4.8671e-09 | 2.75 | 2.7914e-11 | 47.1281 | 44.623 | 44.5406 | 44.3371 | 9.3133 | 9.0339 | 8.7629 | 8.7629 | 32.2782 | 31.6327 | 31.6327 | 31.6327 |  | TRUE | TRUE | OK | pinch | 15 | 10
31 | 8.5 | 0.7 | 730 | 550 | 715 | 35 | 80 | 90 | 15 | 10.5 | 3 | 2 | 505.3375 | 231.0203 | 91.6134 | 81.3813 | 1.8928 | 1.8551 | 0.30806 | 0.32407 | 0.2916 | 0.30676 | 1.2931 | 1.2243 | 1.222 | 9.9749 | 11.9094 | 32.2606 | 0.00014749 | 0.0021224 | 0.0022699 | 0.0022699 | 2.75 | 1.3485 | 1.3485 | 0.0275 | 0.027225 | 0.026953 | 0.026683 | 0.037667 | 0.016009 | 0.015154 | 0.0022699 | 0.06883 | 9.7963e-08 | 2.75 | 2.7929e-11 | 47.0235 | 44.5206 | 44.438 | 44.6625 | 9.3133 | 9.0339 | 8.7629 | 8.7629 | 32.2782 | 31.6327 | 31.6327 | 31.6327 |  | TRUE | TRUE | OK | pinch | 15 | 10.5
31 | 8.5 | 0.7 | 730 | 550 | 715 | 35 | 80 | 90 | 15 | 11 | 3 | 2 | 505.0127 | 229.6595 | 92.094 | 81.3813 | 1.8899 | 1.8523 | 0.30846 | 0.32449 | 0.29116 | 0.30629 | 1.2903 | 1.2215 | 1.2192 | 9.9595 | 11.9094 | 32.3291 | 0.00014749 | 0.0021269 | 0.0022744 | 0.0022744 | 2.75 | 1.3514 | 1.3514 | 0.0275 | 0.027225 | 0.026953 | 0.026683 | 0.037609 | 0.01603 | 0.015131 | 0.0022744 | 0.068769 | 1.0074e-07 | 2.75 | 2.7854e-11 | 46.9194 | 44.4187 | 44.336 | 44.9873 | 9.3133 | 9.0339 | 8.7629 | 8.7629 | 32.2782 | 31.6327 | 31.6327 | 31.6327 |  | TRUE | TRUE | OK | pinch | 15 | 11
31 | 8.5 | 0.7 | 730 | 550 | 715 | 35 | 80 | 90 | 15 | 11.5 | 3 | 2 | 504.6886 | 228.316 | 92.5753 | 81.3813 | 1.887 | 1.8494 | 0.30885 | 0.3249 | 0.29071 | 0.30582 | 1.2874 | 1.2187 | 1.2164 | 9.9443 | 11.9094 | 32.3972 | 0.00014749 | 0.0021314 | 0.0022789 | 0.0022789 | 2.75 | 1.3542 | 1.3542 | 0.0275 | 0.027225 | 0.026953 | 0.026683 | 0.037551 | 0.01605 | 0.015107 | 0.0022789 | 0.068709 | 1.0346e-07 | 2.75 | 2.7838e-11 | 46.8159 | 44.3174 | 44.2345 | 45.3114 | 9.3133 | 9.0339 | 8.7629 | 8.7629 | 32.2782 | 31.6327 | 31.6327 | 31.6327 |  | TRUE | TRUE | OK | pinch | 15 | 11.5
31 | 8.5 | 0.7 | 730 | 550 | 715 | 35 | 80 | 90 | 15 | 12 | 3 | 2 | 504.3651 | 226.9896 | 93.0571 | 81.3813 | 1.8841 | 1.8466 | 0.30924 | 0.32532 | 0.29027 | 0.30535 | 1.2846 | 1.216 | 1.2137 | 9.9291 | 11.9094 | 32.465 | 0.00014749 | 0.0021359 | 0.0022833 | 0.0022833 | 2.75 | 1.357 | 1.357 | 0.0275 | 0.027225 | 0.026953 | 0.026683 | 0.037494 | 0.016071 | 0.015084 | 0.0022833 | 0.068649 | 1.06e-07 | 2.75 | 2.7744e-11 | 46.7128 | 44.2165 | 44.1335 | 45.6349 | 9.3133 | 9.0339 | 8.7629 | 8.7629 | 32.2782 | 31.6327 | 31.6327 | 31.6327 |  | TRUE | TRUE | OK | pinch | 15 | 12
31 | 8.5 | 0.7 | 730 | 550 | 715 | 35 | 80 | 90 | 15 | 12.5 | 3 | 2 | 504.0421 | 225.6797 | 93.5395 | 81.3813 | 1.8812 | 1.8438 | 0.30964 | 0.32573 | 0.28983 | 0.30489 | 1.2818 | 1.2132 | 1.2109 | 9.9141 | 11.9094 | 32.5324 | 0.00014749 | 0.0021403 | 0.0022878 | 0.0022878 | 2.75 | 1.3599 | 1.3599 | 0.0275 | 0.027225 | 0.026953 | 0.026683 | 0.037437 | 0.016091 | 0.015061 | 0.0022878 | 0.068589 | 1.0825e-07 | 2.75 | 2.7707e-11 | 46.6103 | 44.1162 | 44.033 | 45.9579 | 9.3133 | 9.0339 | 8.7629 | 8.7629 | 32.2782 | 31.6327 | 31.6327 | 31.6327 |  | TRUE | TRUE | OK | pinch | 15 | 12.5
31 | 8.5 | 0.7 | 730 | 550 | 715 | 35 | 80 | 90 | 15 | 13 | 3 | 2 | 503.7198 | 224.3862 | 94.0225 | 81.3813 | 1.8784 | 1.841 | 0.31002 | 0.32614 | 0.28939 | 0.30443 | 1.279 | 1.2104 | 1.2082 | 9.899 | 11.9094 | 32.5995 | 0.00014749 | 0.0021447 | 0.0022922 | 0.0022922 | 2.75 | 1.3627 | 1.3627 | 0.0275 | 0.027225 | 0.026953 | 0.026683 | 0.03738 | 0.016111 | 0.015039 | 0.0022922 | 0.06853 | 1.1009e-07 | 2.75 | 2.7736e-11 | 46.5083 | 44.0163 | 43.933 | 46.2802 | 9.3133 | 9.0339 | 8.7629 | 8.7629 | 32.2782 | 31.6327 | 31.6327 | 31.6327 |  | TRUE | TRUE | OK | pinch | 15 | 13
31 | 8.5 | 0.7 | 730 | 550 | 715 | 35 | 80 | 90 | 15 | 13.5 | 3 | 2 | 503.3952 | 223.0971 | 94.5104 | 81.3813 | 1.8755 | 1.8382 | 0.31041 | 0.32655 | 0.28895 | 0.30396 | 1.2762 | 1.2077 | 1.2054 | 9.884 | 11.9094 | 32.6669 | 0.00014749 | 0.0021491 | 0.0022966 | 0.0022966 | 2.75 | 1.3655 | 1.3655 | 0.0275 | 0.027225 | 0.026953 | 0.026683 | 0.037323 | 0.016131 | 0.015016 | 0.0022966 | 0.06847 | 1.8266e-07 | 2.75 | 2.766e-11 | 46.4059 | 43.9161 | 43.8326 | 46.6048 | 9.3133 | 9.0339 | 8.7629 | 8.7629 | 32.2782 | 31.6327 | 31.6327 | 31.6327 |  | TRUE | TRUE | OK | pinch | 15 | 13.5
31 | 8.5 | 0.7 | 730 | 550 | 715 | 35 | 80 | 90 | 15 | 14 | 3 | 2 | 503.0635 | 221.794 | 95.0104 | 81.3813 | 1.8726 | 1.8353 | 0.31081 | 0.32696 | 0.2885 | 0.30349 | 1.2733 | 1.2049 | 1.2026 | 9.8686 | 11.9094 | 32.7355 | 0.00014749 | 0.0021537 | 0.0023011 | 0.0023011 | 2.75 | 1.3683 | 1.3683 | 0.0275 | 0.027225 | 0.026953 | 0.026683 | 0.037265 | 0.016152 | 0.014992 | 0.0023011 | 0.068409 | 1.9939e-07 | 2.75 | 2.765e-11 | 46.3016 | 43.814 | 43.7303 | 46.9365 | 9.3133 | 9.0339 | 8.7629 | 8.7629 | 32.2782 | 31.6327 | 31.6327 | 31.6327 |  | TRUE | TRUE | OK | pinch | 15 | 14
31 | 8.5 | 0.7 | 730 | 550 | 715 | 35 | 80 | 90 | 15 | 14.5 | 3 | 2 | 502.7329 | 220.5087 | 95.5104 | 81.3813 | 1.8697 | 1.8325 | 0.31121 | 0.32738 | 0.28805 | 0.30302 | 1.2704 | 1.2021 | 1.1998 | 9.8534 | 11.9094 | 32.8037 | 0.00014749 | 0.0021581 | 0.0023056 | 0.0023056 | 2.75 | 1.3712 | 1.3712 | 0.0275 | 0.027225 | 0.026953 | 0.026683 | 0.037207 | 0.016172 | 0.014969 | 0.0023056 | 0.068349 | 1.9859e-07 | 2.75 | 2.7541e-11 | 46.1979 | 43.7125 | 43.6287 | 47.2671 | 9.3133 | 9.0339 | 8.7629 | 8.7629 | 32.2782 | 31.6327 | 31.6327 | 31.6327 |  | TRUE | TRUE | OK | pinch | 15 | 14.5
31 | 8.5 | 0.7 | 730 | 550 | 715 | 35 | 80 | 90 | 15 | 15 | 3 | 2 | 502.4032 | 219.2407 | 96.0104 | 81.3813 | 1.8668 | 1.8297 | 0.3116 | 0.32779 | 0.28761 | 0.30255 | 1.2676 | 1.1993 | 1.197 | 9.8382 | 11.9094 | 32.8715 | 0.00014749 | 0.0021626 | 0.0023101 | 0.0023101 | 2.75 | 1.374 | 1.374 | 0.0275 | 0.027225 | 0.026953 | 0.026683 | 0.03715 | 0.016193 | 0.014946 | 0.0023101 | 0.068289 | 1.9565e-07 | 2.75 | 2.7548e-11 | 46.0949 | 43.6117 | 43.5277 | 47.5968 | 9.3133 | 9.0339 | 8.7629 | 8.7629 | 32.2782 | 31.6327 | 31.6327 | 31.6327 |  | TRUE | TRUE | OK | pinch | 15 | 15

## dP_hot_cold
P1_MPa | P7_MPa | x | TR1_C | TR2_C | T2_set_C | T7_C | KPDcomp_% | KPDturb_% | dT_HTHE_K | dT_LTHE_K | dP_hot_% | dP_cold_% | T1_C | T12_C | T5_C | T8_C | N_TURB_i_MW | N_TURB_el_MW | N_MCOMP_i_MW | N_MCOMP_el_MW | N_RCOMP_i_MW | N_RCOMP_el_MW | N_net_cycle_MW | N_el_gross_MW | N_el_net_MW | G_CO2_kg_s | G_Na_kg_s | G_water_kg_s | N_Na_pump_MW | N_water_pump_MW | N_pumps_MW | N_SN_MW | Q_HEAT_MW | Q_COOL_MW | Q_COOL_eff_MW | Q_loss_reactor_MW | Q_loss_tr1_MW | Q_loss_RTO_MW | Q_transport_loss_CO2_MW | Q_EM_TURB_MW | Q_EM_MCOMP_MW | Q_EM_RCOMP_MW | Q_EM_pumps_MW | Q_EM_ASMM_MW | Q_recup_MW | Q_balance_out_MW | Q_balance_error_MW | eta_cycle_% | eta_el_gross_% | eta_el_net_% | TR2_minus_T1_K | P3_MPa | P4_MPa | P5_MPa | P6_MPa | P8_MPa | P9_MPa | P11_MPa | P12_MPa | root_residual_max | root_success | physical_root | message | sweep | var1 | var2
31 | 8.5 | 0.7 | 730 | 550 | 715 | 35 | 80 | 90 | 5 | 5 | 1 | 1 | 504.0542 | 209.5674 | 85.7711 | 80.4895 | 1.9374 | 1.8989 | 0.29247 | 0.30767 | 0.2826 | 0.29728 | 1.3624 | 1.2939 | 1.2918 | 9.9146 | 11.9094 | 30.6048 | 0.00014749 | 0.0020135 | 0.002161 | 0.002161 | 2.75 | 1.2793 | 1.2793 | 0.0275 | 0.027225 | 0.026953 | 0.026683 | 0.038555 | 0.015199 | 0.014686 | 0.002161 | 0.068439 | 1.4747e-07 | 2.75 | 2.7761e-11 | 49.5404 | 47.0517 | 46.9731 | 45.9458 | 8.9408 | 8.8514 | 8.7629 | 8.7629 | 31.6294 | 31.3131 | 31.3131 | 31.3131 |  | TRUE | TRUE | OK | pressure | 0.01 | 0.01
31 | 8.5 | 0.7 | 730 | 550 | 715 | 35 | 80 | 90 | 5 | 5 | 1 | 2.5 | 504.5238 | 211.9099 | 86.8618 | 81.8335 | 1.9417 | 1.9031 | 0.29964 | 0.31521 | 0.29419 | 0.30948 | 1.3479 | 1.2784 | 1.2762 | 9.9366 | 11.9094 | 30.9509 | 0.00014749 | 0.0020362 | 0.0021837 | 0.0021837 | 2.75 | 1.2937 | 1.2937 | 0.0275 | 0.027225 | 0.026953 | 0.026683 | 0.03864 | 0.015572 | 0.015288 | 0.0021837 | 0.0695 | 1.0173e-08 | 2.75 | 2.7825e-11 | 49.0143 | 46.487 | 46.4076 | 45.4762 | 8.9408 | 8.8514 | 8.7629 | 8.7629 | 32.6101 | 31.7949 | 31.7949 | 31.7949 |  | TRUE | TRUE | OK | pressure | 0.01 | 0.025
31 | 8.5 | 0.7 | 730 | 550 | 715 | 35 | 80 | 90 | 5 | 5 | 1 | 4 | 505.01 | 214.3386 | 88.0092 | 83.2167 | 1.9462 | 1.9075 | 0.30712 | 0.32307 | 0.30632 | 0.32224 | 1.3328 | 1.2622 | 1.2599 | 9.9594 | 11.9094 | 31.3129 | 0.00014749 | 0.0020601 | 0.0022075 | 0.0022075 | 2.75 | 1.3089 | 1.3089 | 0.0275 | 0.027225 | 0.026953 | 0.026683 | 0.038729 | 0.01596 | 0.015919 | 0.0022075 | 0.070608 | 2.6869e-08 | 2.75 | 2.7885e-11 | 48.464 | 45.8964 | 45.8161 | 44.99 | 8.9408 | 8.8514 | 8.7629 | 8.7629 | 33.6372 | 32.2917 | 32.2917 | 32.2917 |  | TRUE | TRUE | OK | pressure | 0.01 | 0.04
31 | 8.5 | 0.7 | 730 | 550 | 715 | 35 | 80 | 90 | 5 | 5 | 1 | 5.5 | 505.1533 | 215.5353 | 89.7455 | 84.6409 | 1.9475 | 1.9088 | 0.31537 | 0.33176 | 0.31849 | 0.33504 | 1.3137 | 1.242 | 1.2397 | 9.9662 | 11.9094 | 31.7698 | 0.00014749 | 0.0020901 | 0.0022376 | 0.0022376 | 2.75 | 1.328 | 1.328 | 0.0275 | 0.027225 | 0.026953 | 0.026683 | 0.038756 | 0.016389 | 0.016551 | 0.0022376 | 0.071696 | -8.88e-08 | 2.75 | 2.787e-11 | 47.7695 | 45.1624 | 45.081 | 44.8467 | 8.9408 | 8.8514 | 8.7629 | 8.7629 | 34.7135 | 32.8042 | 32.8042 | 32.8042 |  | TRUE | TRUE | OK | pressure | 0.01 | 0.055
31 | 8.5 | 0.7 | 730 | 550 | 715 | 35 | 80 | 90 | 5 | 5 | 1 | 7 | 505.313 | 216.7994 | 91.5643 | 86.108 | 1.949 | 1.9102 | 0.32398 | 0.34081 | 0.33121 | 0.34843 | 1.2938 | 1.221 | 1.2187 | 9.9737 | 11.9094 | 32.2448 | 0.00014749 | 0.0021214 | 0.0022689 | 0.0022689 | 2.75 | 1.3478 | 1.3478 | 0.0275 | 0.027225 | 0.026953 | 0.026683 | 0.038785 | 0.016836 | 0.017212 | 0.0022689 | 0.072833 | -4.0477e-09 | 2.75 | 2.7939e-11 | 47.0475 | 44.3991 | 44.3166 | 44.687 | 8.9408 | 8.8514 | 8.7629 | 8.7629 | 35.8423 | 33.3333 | 33.3333 | 33.3333 |  | TRUE | TRUE | OK | pressure | 0.01 | 0.07
31 | 8.5 | 0.7 | 730 | 550 | 715 | 35 | 80 | 90 | 5 | 5 | 1 | 8.5 | 505.5057 | 218.1914 | 93.4479 | 87.6204 | 1.9508 | 1.912 | 0.33293 | 0.35023 | 0.34457 | 0.36247 | 1.2733 | 1.1993 | 1.197 | 9.9828 | 11.9094 | 32.7357 | 0.00014749 | 0.0021537 | 0.0023012 | 0.0023012 | 2.75 | 1.3684 | 1.3684 | 0.0275 | 0.027225 | 0.026953 | 0.026683 | 0.038821 | 0.017301 | 0.017906 | 0.0023012 | 0.074028 | -4.3205e-07 | 2.75 | 2.7913e-11 | 46.3013 | 43.6094 | 43.5257 | 44.4943 | 8.9408 | 8.8514 | 8.7629 | 8.7629 | 37.0271 | 33.8798 | 33.8798 | 33.8798 |  | TRUE | TRUE | OK | pressure | 0.01 | 0.085
31 | 8.5 | 0.7 | 730 | 550 | 715 | 35 | 80 | 90 | 5 | 5 | 1 | 10 | 505.7344 | 219.7247 | 95.3973 | 89.1801 | 1.9529 | 1.914 | 0.34225 | 0.36004 | 0.35859 | 0.37723 | 1.2521 | 1.1768 | 1.1744 | 9.9936 | 11.9094 | 33.2435 | 0.00014749 | 0.0021871 | 0.0023346 | 0.0023346 | 2.75 | 1.3896 | 1.3896 | 0.0275 | 0.027225 | 0.026953 | 0.026683 | 0.038863 | 0.017786 | 0.018635 | 0.0023346 | 0.075283 | 3.4516e-09 | 2.75 | 2.7943e-11 | 45.5294 | 42.7919 | 42.707 | 44.2656 | 8.9408 | 8.8514 | 8.7629 | 8.7629 | 38.2716 | 34.4444 | 34.4444 | 34.4444 |  | TRUE | TRUE | OK | pressure | 0.01 | 0.1
31 | 8.5 | 0.7 | 730 | 550 | 715 | 35 | 80 | 90 | 5 | 5 | 1 | 11.5 | 506.0024 | 221.414 | 97.4141 | 90.7897 | 1.9554 | 1.9165 | 0.35197 | 0.37026 | 0.37334 | 0.39274 | 1.2301 | 1.1535 | 1.1511 | 10.0064 | 11.9094 | 33.7692 | 0.00014749 | 0.0022217 | 0.0023691 | 0.0023691 | 2.75 | 1.4116 | 1.4116 | 0.0275 | 0.027225 | 0.026953 | 0.026683 | 0.038912 | 0.018291 | 0.019402 | 0.0023691 | 0.076604 | -1.2906e-08 | 2.75 | 2.7994e-11 | 44.7304 | 41.9447 | 41.8586 | 43.9976 | 8.9408 | 8.8514 | 8.7629 | 8.7629 | 39.5799 | 35.0282 | 35.0282 | 35.0282 |  | TRUE | TRUE | OK | pressure | 0.01 | 0.115
31 | 8.5 | 0.7 | 730 | 550 | 715 | 35 | 80 | 90 | 5 | 5 | 1 | 13 | 506.313 | 223.2751 | 99.5002 | 92.4517 | 1.9583 | 1.9193 | 0.3621 | 0.38092 | 0.38888 | 0.40908 | 1.2073 | 1.1293 | 1.1269 | 10.0211 | 11.9094 | 34.314 | 0.00014749 | 0.0022575 | 0.002405 | 0.002405 | 2.75 | 1.4343 | 1.4343 | 0.0275 | 0.027225 | 0.026953 | 0.026683 | 0.03897 | 0.018817 | 0.020209 | 0.002405 | 0.077996 | -3.5938e-08 | 2.75 | 2.8054e-11 | 43.9023 | 41.066 | 40.9786 | 43.687 | 8.9408 | 8.8514 | 8.7629 | 8.7629 | 40.9565 | 35.6322 | 35.6322 | 35.6322 |  | TRUE | TRUE | OK | pressure | 0.01 | 0.13
31 | 8.5 | 0.7 | 730 | 550 | 715 | 35 | 80 | 90 | 5 | 5 | 1 | 14.5 | 506.6698 | 225.3248 | 101.6578 | 94.169 | 1.9616 | 1.9226 | 0.37268 | 0.39205 | 0.40526 | 0.42632 | 1.1837 | 1.1042 | 1.1018 | 10.0382 | 11.9094 | 34.8793 | 0.00014749 | 0.0022947 | 0.0024422 | 0.0024422 | 2.75 | 1.458 | 1.458 | 0.0275 | 0.027225 | 0.026953 | 0.026683 | 0.039036 | 0.019367 | 0.02106 | 0.0024422 | 0.079464 | -6.0995e-08 | 2.75 | 2.812e-11 | 43.0431 | 40.1535 | 40.0647 | 43.3302 | 8.9408 | 8.8514 | 8.7629 | 8.7629 | 42.4062 | 36.2573 | 36.2573 | 36.2573 |  | TRUE | TRUE | OK | pressure | 0.01 | 0.145
31 | 8.5 | 0.7 | 730 | 550 | 715 | 35 | 80 | 90 | 5 | 5 | 2.5 | 1 | 507.4714 | 208.4541 | 85.6979 | 80.4895 | 1.9266 | 1.8882 | 0.29711 | 0.31255 | 0.28722 | 0.30214 | 1.3422 | 1.2735 | 1.2714 | 10.0767 | 11.9094 | 31.0859 | 0.00014749 | 0.0020451 | 0.0021926 | 0.0021926 | 2.75 | 1.2994 | 1.2994 | 0.0275 | 0.027225 | 0.026953 | 0.026683 | 0.038339 | 0.01544 | 0.014926 | 0.0021926 | 0.068704 | 9.7153e-09 | 2.75 | 2.8153e-11 | 48.809 | 46.3106 | 46.2309 | 42.5286 | 9.218 | 8.9876 | 8.7629 | 8.7629 | 31.6294 | 31.3131 | 31.3131 | 31.3131 |  | TRUE | TRUE | OK | pressure | 0.025 | 0.01
31 | 8.5 | 0.7 | 730 | 550 | 715 | 35 | 80 | 90 | 5 | 5 | 2.5 | 2.5 | 507.9401 | 210.7908 | 86.7889 | 81.8335 | 1.9309 | 1.8925 | 0.30441 | 0.32023 | 0.29901 | 0.31455 | 1.3275 | 1.2577 | 1.2555 | 10.0993 | 11.9094 | 31.4389 | 0.00014749 | 0.0020684 | 0.0022158 | 0.0022158 | 2.75 | 1.3141 | 1.3141 | 0.0275 | 0.027225 | 0.026953 | 0.026683 | 0.038425 | 0.015819 | 0.015539 | 0.0022158 | 0.069783 | 6.7715e-09 | 2.75 | 2.8213e-11 | 48.2724 | 45.7349 | 45.6543 | 42.0599 | 9.218 | 8.9876 | 8.7629 | 8.7629 | 32.6101 | 31.7949 | 31.7949 | 31.7949 |  | TRUE | TRUE | OK | pressure | 0.025 | 0.025
31 | 8.5 | 0.7 | 730 | 550 | 715 | 35 | 80 | 90 | 5 | 5 | 2.5 | 4 | 508.4352 | 213.2489 | 87.9226 | 83.2167 | 1.9355 | 1.897 | 0.312 | 0.32822 | 0.31137 | 0.32755 | 1.3121 | 1.2412 | 1.239 | 10.1233 | 11.9094 | 31.8061 | 0.00014749 | 0.0020925 | 0.00224 | 0.00224 | 2.75 | 1.3295 | 1.3295 | 0.0275 | 0.027225 | 0.026953 | 0.026683 | 0.038517 | 0.016214 | 0.016181 | 0.00224 | 0.070911 | 6.666e-09 | 2.75 | 2.8335e-11 | 47.7144 | 45.1358 | 45.0543 | 41.5648 | 9.218 | 8.9876 | 8.7629 | 8.7629 | 33.6372 | 32.2917 | 32.2917 | 32.2917 |  | TRUE | TRUE | OK | pressure | 0.025 | 0.04
31 | 8.5 | 0.7 | 730 | 550 | 715 | 35 | 80 | 90 | 5 | 5 | 2.5 | 5.5 | 508.7431 | 215.0474 | 89.4162 | 84.6409 | 1.9384 | 1.8998 | 0.32019 | 0.33682 | 0.32399 | 0.34083 | 1.2942 | 1.2222 | 1.2199 | 10.1383 | 11.9094 | 32.235 | 0.00014749 | 0.0021207 | 0.0022682 | 0.0022682 | 2.75 | 1.3474 | 1.3474 | 0.0275 | 0.027225 | 0.026953 | 0.026683 | 0.038574 | 0.016639 | 0.016837 | 0.0022682 | 0.07205 | 5.0546e-07 | 2.75 | 2.8401e-11 | 47.0623 | 44.4423 | 44.3598 | 41.2569 | 9.218 | 8.9876 | 8.7629 | 8.7629 | 34.7135 | 32.8042 | 32.8042 | 32.8042 |  | TRUE | TRUE | OK | pressure | 0.025 | 0.055
31 | 8.5 | 0.7 | 730 | 550 | 715 | 35 | 80 | 90 | 5 | 5 | 2.5 | 7 | 508.9011 | 216.3074 | 91.2325 | 86.108 | 1.9399 | 1.9013 | 0.32893 | 0.34603 | 0.33694 | 0.35445 | 1.274 | 1.2008 | 1.1985 | 10.1461 | 11.9094 | 32.7187 | 0.00014749 | 0.0021525 | 0.0023 | 0.0023 | 2.75 | 1.3676 | 1.3676 | 0.0275 | 0.027225 | 0.026953 | 0.026683 | 0.038603 | 0.017094 | 0.01751 | 0.0023 | 0.073207 | -3.0897e-08 | 2.75 | 2.8376e-11 | 46.3271 | 43.6651 | 43.5814 | 41.0989 | 9.218 | 8.9876 | 8.7629 | 8.7629 | 35.8423 | 33.3333 | 33.3333 | 33.3333 |  | TRUE | TRUE | OK | pressure | 0.025 | 0.07
31 | 8.5 | 0.7 | 730 | 550 | 715 | 35 | 80 | 90 | 5 | 5 | 2.5 | 8.5 | 509.092 | 217.6954 | 93.1135 | 87.6204 | 1.9417 | 1.903 | 0.33804 | 0.3556 | 0.35052 | 0.36874 | 1.2531 | 1.1787 | 1.1763 | 10.1554 | 11.9094 | 33.2187 | 0.00014749 | 0.0021854 | 0.0023329 | 0.0023329 | 2.75 | 1.3885 | 1.3885 | 0.0275 | 0.027225 | 0.026953 | 0.026683 | 0.038639 | 0.017567 | 0.018216 | 0.0023329 | 0.074422 | 7.1505e-09 | 2.75 | 2.8404e-11 | 45.5671 | 42.8609 | 42.7761 | 40.908 | 9.218 | 8.9876 | 8.7629 | 8.7629 | 37.0271 | 33.8798 | 33.8798 | 33.8798 |  | TRUE | TRUE | OK | pressure | 0.025 | 0.085
31 | 8.5 | 0.7 | 730 | 550 | 715 | 35 | 80 | 90 | 5 | 5 | 2.5 | 10 | 509.3189 | 219.2251 | 95.0606 | 89.1801 | 1.9438 | 1.9051 | 0.34752 | 0.36558 | 0.36479 | 0.38375 | 1.2315 | 1.1558 | 1.1534 | 10.1665 | 11.9094 | 33.736 | 0.00014749 | 0.0022195 | 0.002367 | 0.002367 | 2.75 | 1.4102 | 1.4102 | 0.0275 | 0.027225 | 0.026953 | 0.026683 | 0.038681 | 0.01806 | 0.018957 | 0.002367 | 0.075698 | 8.7062e-09 | 2.75 | 2.8424e-11 | 44.7809 | 42.0282 | 41.9421 | 40.6811 | 9.218 | 8.9876 | 8.7629 | 8.7629 | 38.2716 | 34.4444 | 34.4444 | 34.4444 |  | TRUE | TRUE | OK | pressure | 0.025 | 0.1
31 | 8.5 | 0.7 | 730 | 550 | 715 | 35 | 80 | 90 | 5 | 5 | 2.5 | 11.5 | 509.5851 | 220.9111 | 97.0752 | 90.7897 | 1.9463 | 1.9076 | 0.3574 | 0.37598 | 0.37981 | 0.39954 | 1.2091 | 1.132 | 1.1296 | 10.1796 | 11.9094 | 34.2716 | 0.00014749 | 0.0022547 | 0.0024022 | 0.0024022 | 2.75 | 1.4326 | 1.4326 | 0.0275 | 0.027225 | 0.026953 | 0.026683 | 0.038731 | 0.018573 | 0.019737 | 0.0024022 | 0.077042 | -6.1303e-09 | 2.75 | 2.8467e-11 | 43.9667 | 41.1652 | 41.0779 | 40.4149 | 9.218 | 8.9876 | 8.7629 | 8.7629 | 39.5799 | 35.0282 | 35.0282 | 35.0282 |  | TRUE | TRUE | OK | pressure | 0.025 | 0.115
31 | 8.5 | 0.7 | 730 | 550 | 715 | 35 | 80 | 90 | 5 | 5 | 2.5 | 13 | 509.8939 | 222.769 | 99.1593 | 92.4517 | 1.9492 | 1.9104 | 0.36771 | 0.38682 | 0.39561 | 0.41617 | 1.1859 | 1.1074 | 1.105 | 10.1948 | 11.9094 | 34.8268 | 0.00014749 | 0.0022912 | 0.0024387 | 0.0024387 | 2.75 | 1.4558 | 1.4558 | 0.0275 | 0.027225 | 0.026953 | 0.026683 | 0.038789 | 0.019109 | 0.020559 | 0.0024387 | 0.078457 | -3.6188e-08 | 2.75 | 2.8517e-11 | 43.1229 | 40.2699 | 40.1812 | 40.1061 | 9.218 | 8.9876 | 8.7629 | 8.7629 | 40.9565 | 35.6322 | 35.6322 | 35.6322 |  | TRUE | TRUE | OK | pressure | 0.025 | 0.13
31 | 8.5 | 0.7 | 730 | 550 | 715 | 35 | 80 | 90 | 5 | 5 | 2.5 | 14.5 | 510.2487 | 224.8158 | 101.315 | 94.169 | 1.9526 | 1.9137 | 0.37848 | 0.39815 | 0.41229 | 0.43371 | 1.1618 | 1.0818 | 1.0794 | 10.2123 | 11.9094 | 35.4029 | 0.00014749 | 0.0023291 | 0.0024766 | 0.0024766 | 2.75 | 1.4798 | 1.4798 | 0.0275 | 0.027225 | 0.026953 | 0.026683 | 0.038856 | 0.019669 | 0.021425 | 0.0024766 | 0.07995 | -6.1055e-08 | 2.75 | 2.8579e-11 | 42.2473 | 39.34 | 39.2499 | 39.7513 | 9.218 | 8.9876 | 8.7629 | 8.7629 | 42.4062 | 36.2573 | 36.2573 | 36.2573 |  | TRUE | TRUE | OK | pressure | 0.025 | 0.145
31 | 8.5 | 0.7 | 730 | 550 | 715 | 35 | 80 | 90 | 5 | 5 | 4 | 1 | 510.9626 | 207.302 | 85.6222 | 80.4895 | 1.9151 | 1.877 | 0.30201 | 0.3177 | 0.29209 | 0.30727 | 1.321 | 1.252 | 1.2498 | 10.2478 | 11.9094 | 31.5938 | 0.00014749 | 0.0020785 | 0.002226 | 0.002226 | 2.75 | 1.3206 | 1.3206 | 0.0275 | 0.027225 | 0.026953 | 0.026683 | 0.038111 | 0.015695 | 0.015179 | 0.002226 | 0.068985 | 5.0806e-09 | 2.75 | 2.8657e-11 | 48.037 | 45.5284 | 45.4475 | 39.0374 | 9.5083 | 9.128 | 8.7629 | 8.7629 | 31.6294 | 31.3131 | 31.3131 | 31.3131 |  | TRUE | TRUE | OK | pressure | 0.04 | 0.01
31 | 8.5 | 0.7 | 730 | 550 | 715 | 35 | 80 | 90 | 5 | 5 | 4 | 2.5 | 511.4304 | 209.6329 | 86.7135 | 81.8335 | 1.9195 | 1.8813 | 0.30944 | 0.32552 | 0.3041 | 0.3199 | 1.306 | 1.2359 | 1.2336 | 10.2712 | 11.9094 | 31.9541 | 0.00014749 | 0.0021022 | 0.0022497 | 0.0022497 | 2.75 | 1.3357 | 1.3357 | 0.0275 | 0.027225 | 0.026953 | 0.026683 | 0.038198 | 0.016081 | 0.015803 | 0.0022497 | 0.070082 | 2.4033e-09 | 2.75 | 2.8721e-11 | 47.4893 | 44.9409 | 44.8591 | 38.5696 | 9.5083 | 9.128 | 8.7629 | 8.7629 | 32.6101 | 31.7949 | 31.7949 | 31.7949 |  | TRUE | TRUE | OK | pressure | 0.04 | 0.025
31 | 8.5 | 0.7 | 730 | 550 | 715 | 35 | 80 | 90 | 5 | 5 | 4 | 4 | 511.9246 | 212.0846 | 87.8476 | 83.2167 | 1.9241 | 1.8859 | 0.31718 | 0.33366 | 0.31668 | 0.33313 | 1.2903 | 1.2191 | 1.2168 | 10.296 | 11.9094 | 32.3289 | 0.00014749 | 0.0021269 | 0.0022744 | 0.0022744 | 2.75 | 1.3513 | 1.3513 | 0.0275 | 0.027225 | 0.026953 | 0.026683 | 0.03829 | 0.016483 | 0.016457 | 0.0022744 | 0.07123 | 9.9421e-09 | 2.75 | 2.8773e-11 | 46.9196 | 44.3294 | 44.2467 | 38.0754 | 9.5083 | 9.128 | 8.7629 | 8.7629 | 33.6372 | 32.2917 | 32.2917 | 32.2917 |  | TRUE | TRUE | OK | pressure | 0.04 | 0.04
31 | 8.5 | 0.7 | 730 | 550 | 715 | 35 | 80 | 90 | 5 | 5 | 4 | 5.5 | 512.413 | 214.5432 | 89.0763 | 84.6409 | 1.9288 | 1.8904 | 0.32527 | 0.34218 | 0.32981 | 0.34695 | 1.2737 | 1.2012 | 1.1989 | 10.3206 | 11.9094 | 32.7266 | 0.00014749 | 0.0021531 | 0.0023005 | 0.0023005 | 2.75 | 1.368 | 1.368 | 0.0275 | 0.027225 | 0.026953 | 0.026683 | 0.038382 | 0.016904 | 0.01714 | 0.0023005 | 0.072425 | -3.8699e-08 | 2.75 | 2.8841e-11 | 46.3152 | 43.6816 | 43.5979 | 37.587 | 9.5083 | 9.128 | 8.7629 | 8.7629 | 34.7135 | 32.8042 | 32.8042 | 32.8042 |  | TRUE | TRUE | OK | pressure | 0.04 | 0.055
31 | 8.5 | 0.7 | 730 | 550 | 715 | 35 | 80 | 90 | 5 | 5 | 4 | 7 | 512.5693 | 215.7989 | 90.8898 | 86.108 | 1.9302 | 1.8918 | 0.33418 | 0.35154 | 0.343 | 0.36082 | 1.2531 | 1.1795 | 1.1771 | 10.3285 | 11.9094 | 33.2195 | 0.00014749 | 0.0021855 | 0.002333 | 0.002333 | 2.75 | 1.3886 | 1.3886 | 0.0275 | 0.027225 | 0.026953 | 0.026683 | 0.038412 | 0.017366 | 0.017825 | 0.002333 | 0.073602 | -4.8119e-08 | 2.75 | 2.8864e-11 | 45.566 | 42.8896 | 42.8047 | 37.4307 | 9.5083 | 9.128 | 8.7629 | 8.7629 | 35.8423 | 33.3333 | 33.3333 | 33.3333 |  | TRUE | TRUE | OK | pressure | 0.04 | 0.07
31 | 8.5 | 0.7 | 730 | 550 | 715 | 35 | 80 | 90 | 5 | 5 | 4 | 8.5 | 512.7583 | 217.1828 | 92.7682 | 87.6204 | 1.932 | 1.8936 | 0.34344 | 0.36129 | 0.35683 | 0.37537 | 1.2318 | 1.1569 | 1.1546 | 10.3381 | 11.9094 | 33.7291 | 0.00014749 | 0.002219 | 0.0023665 | 0.0023665 | 2.75 | 1.4099 | 1.4099 | 0.0275 | 0.027225 | 0.026953 | 0.026683 | 0.038447 | 0.017848 | 0.018543 | 0.0023665 | 0.074839 | 3.3339e-09 | 2.75 | 2.8905e-11 | 44.7914 | 42.07 | 41.9839 | 37.2417 | 9.5083 | 9.128 | 8.7629 | 8.7629 | 37.0271 | 33.8798 | 33.8798 | 33.8798 |  | TRUE | TRUE | OK | pressure | 0.04 | 0.085
31 | 8.5 | 0.7 | 730 | 550 | 715 | 35 | 80 | 90 | 5 | 5 | 4 | 10 | 512.9834 | 218.7087 | 94.7128 | 89.1801 | 1.9342 | 1.8957 | 0.35309 | 0.37144 | 0.37136 | 0.39066 | 1.2097 | 1.1336 | 1.1312 | 10.3496 | 11.9094 | 34.2564 | 0.00014749 | 0.0022537 | 0.0024012 | 0.0024012 | 2.75 | 1.4319 | 1.4319 | 0.0275 | 0.027225 | 0.026953 | 0.026683 | 0.03849 | 0.018349 | 0.019299 | 0.0024012 | 0.076138 | -2.2751e-07 | 2.75 | 2.8916e-11 | 43.9899 | 41.2212 | 41.1339 | 37.0166 | 9.5083 | 9.128 | 8.7629 | 8.7629 | 38.2716 | 34.4444 | 34.4444 | 34.4444 |  | TRUE | TRUE | OK | pressure | 0.04 | 0.1
31 | 8.5 | 0.7 | 730 | 550 | 715 | 35 | 80 | 90 | 5 | 5 | 4 | 11.5 | 513.2476 | 220.3911 | 96.7251 | 90.7897 | 1.9367 | 1.8982 | 0.36315 | 0.38202 | 0.38665 | 0.40674 | 1.1869 | 1.1094 | 1.107 | 10.363 | 11.9094 | 34.8025 | 0.00014749 | 0.0022896 | 0.0024371 | 0.0024371 | 2.75 | 1.4547 | 1.4547 | 0.0275 | 0.027225 | 0.026953 | 0.026683 | 0.03854 | 0.018872 | 0.020093 | 0.0024371 | 0.077505 | 5.4305e-09 | 2.75 | 2.8987e-11 | 43.1598 | 40.3414 | 40.2528 | 36.7524 | 9.5083 | 9.128 | 8.7629 | 8.7629 | 39.5799 | 35.0282 | 35.0282 | 35.0282 |  | TRUE | TRUE | OK | pressure | 0.04 | 0.115
31 | 8.5 | 0.7 | 730 | 550 | 715 | 35 | 80 | 90 | 5 | 5 | 4 | 13 | 513.5545 | 222.2458 | 98.807 | 92.4517 | 1.9396 | 1.901 | 0.37365 | 0.39307 | 0.40275 | 0.42368 | 1.1632 | 1.0843 | 1.0818 | 10.3787 | 11.9094 | 35.3686 | 0.00014749 | 0.0023269 | 0.0024744 | 0.0024744 | 2.75 | 1.4784 | 1.4784 | 0.0275 | 0.027225 | 0.026953 | 0.026683 | 0.038599 | 0.019418 | 0.02093 | 0.0024744 | 0.078946 | -2.0134e-08 | 2.75 | 2.9017e-11 | 42.2993 | 39.4285 | 39.3386 | 36.4455 | 9.5083 | 9.128 | 8.7629 | 8.7629 | 40.9565 | 35.6322 | 35.6322 | 35.6322 |  | TRUE | TRUE | OK | pressure | 0.04 | 0.13
31 | 8.5 | 0.7 | 730 | 550 | 715 | 35 | 80 | 90 | 5 | 5 | 4 | 14.5 | 513.9074 | 224.2896 | 100.9608 | 94.169 | 1.943 | 1.9043 | 0.38462 | 0.4046 | 0.41973 | 0.44154 | 1.1387 | 1.0582 | 1.0557 | 10.3968 | 11.9094 | 35.9562 | 0.00014749 | 0.0023655 | 0.002513 | 0.002513 | 2.75 | 1.503 | 1.503 | 0.0275 | 0.027225 | 0.026953 | 0.026683 | 0.038666 | 0.019987 | 0.021812 | 0.002513 | 0.080466 | -5.9469e-08 | 2.75 | 2.9064e-11 | 41.4061 | 38.4801 | 38.3887 | 36.0926 | 9.5083 | 9.128 | 8.7629 | 8.7629 | 42.4062 | 36.2573 | 36.2573 | 36.2573 |  | TRUE | TRUE | OK | pressure | 0.04 | 0.145
31 | 8.5 | 0.7 | 730 | 550 | 715 | 35 | 80 | 90 | 5 | 5 | 5.5 | 1 | 514.5308 | 206.1091 | 85.5437 | 80.4895 | 1.903 | 1.8651 | 0.30719 | 0.32315 | 0.29725 | 0.3127 | 1.2986 | 1.2293 | 1.227 | 10.4289 | 11.9094 | 32.1309 | 0.00014749 | 0.0021139 | 0.0022614 | 0.0022614 | 2.75 | 1.3431 | 1.3431 | 0.0275 | 0.027225 | 0.026953 | 0.026683 | 0.03787 | 0.015964 | 0.015447 | 0.0022614 | 0.069281 | 4.3274e-09 | 2.75 | 2.9153e-11 | 47.2207 | 44.7014 | 44.6192 | 35.4692 | 9.8126 | 9.2729 | 8.7629 | 8.7629 | 31.6294 | 31.3131 | 31.3131 | 31.3131 |  | TRUE | TRUE | OK | pressure | 0.055 | 0.01
31 | 8.5 | 0.7 | 730 | 550 | 715 | 35 | 80 | 90 | 5 | 5 | 5.5 | 2.5 | 514.9977 | 208.4338 | 86.6354 | 81.8335 | 1.9074 | 1.8695 | 0.31477 | 0.33112 | 0.30948 | 0.32556 | 1.2832 | 1.2128 | 1.2105 | 10.453 | 11.9094 | 32.4989 | 0.00014749 | 0.0021381 | 0.0022856 | 0.0022856 | 2.75 | 1.3585 | 1.3585 | 0.0275 | 0.027225 | 0.026953 | 0.026683 | 0.037958 | 0.016358 | 0.016083 | 0.0022856 | 0.070398 | -2.4375e-11 | 2.75 | 2.9234e-11 | 46.6612 | 44.1013 | 44.0182 | 35.0023 | 9.8126 | 9.2729 | 8.7629 | 8.7629 | 32.6101 | 31.7949 | 31.7949 | 31.7949 |  | TRUE | TRUE | OK | pressure | 0.055 | 0.025
31 | 8.5 | 0.7 | 730 | 550 | 715 | 35 | 80 | 90 | 5 | 5 | 5.5 | 4 | 515.491 | 210.8792 | 87.7699 | 83.2167 | 1.9121 | 1.8741 | 0.32265 | 0.33942 | 0.32229 | 0.33904 | 1.2672 | 1.1956 | 1.1933 | 10.4787 | 11.9094 | 32.8819 | 0.00014749 | 0.0021633 | 0.0023108 | 0.0023108 | 2.75 | 1.3745 | 1.3745 | 0.0275 | 0.027225 | 0.026953 | 0.026683 | 0.038051 | 0.016767 | 0.016749 | 0.0023108 | 0.071567 | 3.3391e-09 | 2.75 | 2.9289e-11 | 46.0792 | 43.4767 | 43.3927 | 34.509 | 9.8126 | 9.2729 | 8.7629 | 8.7629 | 33.6372 | 32.2917 | 32.2917 | 32.2917 |  | TRUE | TRUE | OK | pressure | 0.055 | 0.04
31 | 8.5 | 0.7 | 730 | 550 | 715 | 35 | 80 | 90 | 5 | 5 | 5.5 | 5.5 | 516.0121 | 213.455 | 88.9497 | 84.6409 | 1.9171 | 1.879 | 0.33086 | 0.34805 | 0.33574 | 0.35318 | 1.2505 | 1.1777 | 1.1754 | 10.5059 | 11.9094 | 33.2806 | 0.00014749 | 0.0021895 | 0.002337 | 0.002337 | 2.75 | 1.3911 | 1.3911 | 0.0275 | 0.027225 | 0.026953 | 0.026683 | 0.03815 | 0.017194 | 0.017447 | 0.002337 | 0.072791 | 2.2092e-09 | 2.75 | 2.9345e-11 | 45.473 | 42.8261 | 42.7411 | 33.9879 | 9.8126 | 9.2729 | 8.7629 | 8.7629 | 34.7135 | 32.8042 | 32.8042 | 32.8042 |  | TRUE | TRUE | OK | pressure | 0.055 | 0.055
31 | 8.5 | 0.7 | 730 | 550 | 715 | 35 | 80 | 90 | 5 | 5 | 5.5 | 7 | 516.3205 | 215.2727 | 90.5357 | 86.108 | 1.9201 | 1.8819 | 0.33973 | 0.35738 | 0.34942 | 0.36758 | 1.2309 | 1.1569 | 1.1545 | 10.5221 | 11.9094 | 33.7494 | 0.00014749 | 0.0022204 | 0.0023678 | 0.0023678 | 2.75 | 1.4107 | 1.4107 | 0.0275 | 0.027225 | 0.026953 | 0.026683 | 0.038209 | 0.017655 | 0.018159 | 0.0023678 | 0.074023 | 3.0468e-07 | 2.75 | 2.9389e-11 | 44.7605 | 42.0687 | 41.9826 | 33.6795 | 9.8126 | 9.2729 | 8.7629 | 8.7629 | 35.8423 | 33.3333 | 33.3333 | 33.3333 |  | TRUE | TRUE | OK | pressure | 0.055 | 0.07
31 | 8.5 | 0.7 | 730 | 550 | 715 | 35 | 80 | 90 | 5 | 5 | 5.5 | 8.5 | 516.5077 | 216.6526 | 92.4114 | 87.6204 | 1.9219 | 1.8836 | 0.34916 | 0.36731 | 0.36352 | 0.38241 | 1.2092 | 1.1339 | 1.1315 | 10.5319 | 11.9094 | 34.2693 | 0.00014749 | 0.0022546 | 0.002402 | 0.002402 | 2.75 | 1.4325 | 1.4325 | 0.0275 | 0.027225 | 0.026953 | 0.026683 | 0.038245 | 0.018145 | 0.018891 | 0.002402 | 0.075281 | -1.0325e-08 | 2.75 | 2.9415e-11 | 43.9703 | 41.2328 | 41.1455 | 33.4923 | 9.8126 | 9.2729 | 8.7629 | 8.7629 | 37.0271 | 33.8798 | 33.8798 | 33.8798 |  | TRUE | TRUE | OK | pressure | 0.055 | 0.085
31 | 8.5 | 0.7 | 730 | 550 | 715 | 35 | 80 | 90 | 5 | 5 | 5.5 | 10 | 516.7308 | 218.1745 | 94.3534 | 89.1801 | 1.924 | 1.8857 | 0.35899 | 0.37765 | 0.37833 | 0.39799 | 1.1867 | 1.1101 | 1.1077 | 10.5437 | 11.9094 | 34.8072 | 0.00014749 | 0.0022899 | 0.0024374 | 0.0024374 | 2.75 | 1.4549 | 1.4549 | 0.0275 | 0.027225 | 0.026953 | 0.026683 | 0.038288 | 0.018656 | 0.019661 | 0.0024374 | 0.076604 | 1.1753e-08 | 2.75 | 2.9454e-11 | 43.1526 | 40.367 | 40.2783 | 33.2692 | 9.8126 | 9.2729 | 8.7629 | 8.7629 | 38.2716 | 34.4444 | 34.4444 | 34.4444 |  | TRUE | TRUE | OK | pressure | 0.055 | 0.1
31 | 8.5 | 0.7 | 730 | 550 | 715 | 35 | 80 | 90 | 5 | 5 | 5.5 | 11.5 | 516.9932 | 219.8533 | 96.3632 | 90.7897 | 1.9266 | 1.8882 | 0.36924 | 0.38843 | 0.39391 | 0.41438 | 1.1634 | 1.0854 | 1.0829 | 10.5576 | 11.9094 | 35.3645 | 0.00014749 | 0.0023266 | 0.0024741 | 0.0024741 | 2.75 | 1.4782 | 1.4782 | 0.0275 | 0.027225 | 0.026953 | 0.026683 | 0.038338 | 0.019188 | 0.02047 | 0.0024741 | 0.077997 | 1.0955e-08 | 2.75 | 2.949e-11 | 42.3056 | 39.4693 | 39.3794 | 33.0068 | 9.8126 | 9.2729 | 8.7629 | 8.7629 | 39.5799 | 35.0282 | 35.0282 | 35.0282 |  | TRUE | TRUE | OK | pressure | 0.055 | 0.115
31 | 8.5 | 0.7 | 730 | 550 | 715 | 35 | 80 | 90 | 5 | 5 | 5.5 | 13 | 517.2981 | 221.7046 | 98.4428 | 92.4517 | 1.9295 | 1.8911 | 0.37994 | 0.39968 | 0.41032 | 0.43164 | 1.1393 | 1.0598 | 1.0573 | 10.5737 | 11.9094 | 35.9423 | 0.00014749 | 0.0023646 | 0.0025121 | 0.0025121 | 2.75 | 1.5024 | 1.5024 | 0.0275 | 0.027225 | 0.026953 | 0.026683 | 0.038397 | 0.019744 | 0.021323 | 0.0025121 | 0.079465 | -9.6415e-09 | 2.75 | 2.9549e-11 | 41.4273 | 38.5377 | 38.4464 | 32.7019 | 9.8126 | 9.2729 | 8.7629 | 8.7629 | 40.9565 | 35.6322 | 35.6322 | 35.6322 |  | TRUE | TRUE | OK | pressure | 0.055 | 0.13
31 | 8.5 | 0.7 | 730 | 550 | 715 | 35 | 80 | 90 | 5 | 5 | 5.5 | 14.5 | 517.6488 | 223.7454 | 100.5946 | 94.169 | 1.9329 | 1.8945 | 0.39111 | 0.41144 | 0.42763 | 0.44985 | 1.1142 | 1.0332 | 1.0306 | 10.5924 | 11.9094 | 36.5421 | 0.00014749 | 0.0024041 | 0.0025516 | 0.0025516 | 2.75 | 1.5275 | 1.5275 | 0.0275 | 0.027225 | 0.026953 | 0.026683 | 0.038465 | 0.020325 | 0.022223 | 0.0025516 | 0.081013 | -3.9479e-08 | 2.75 | 2.9588e-11 | 40.5156 | 37.5696 | 37.4769 | 32.3512 | 9.8126 | 9.2729 | 8.7629 | 8.7629 | 42.4062 | 36.2573 | 36.2573 | 36.2573 |  | TRUE | TRUE | OK | pressure | 0.055 | 0.145
31 | 8.5 | 0.7 | 730 | 550 | 715 | 35 | 80 | 90 | 5 | 5 | 7 | 1 | 518.1733 | 204.853 | 85.4704 | 80.4895 | 1.8901 | 1.8525 | 0.31268 | 0.32893 | 0.30271 | 0.31844 | 1.2747 | 1.2051 | 1.2028 | 10.6204 | 11.9094 | 32.7009 | 0.00014749 | 0.0021514 | 0.0022989 | 0.0022989 | 2.75 | 1.3669 | 1.3669 | 0.0275 | 0.027225 | 0.026953 | 0.026683 | 0.037614 | 0.016249 | 0.015731 | 0.0022989 | 0.069594 | -4.5465e-09 | 2.75 | 2.9679e-11 | 46.3542 | 43.8235 | 43.7399 | 31.8267 | 10.1317 | 9.4225 | 8.7629 | 8.7629 | 31.6294 | 31.3131 | 31.3131 | 31.3131 |  | TRUE | TRUE | OK | pressure | 0.07 | 0.01
31 | 8.5 | 0.7 | 730 | 550 | 715 | 35 | 80 | 90 | 5 | 5 | 7 | 2.5 | 518.6449 | 207.1913 | 86.5544 | 81.8335 | 1.8947 | 1.857 | 0.32041 | 0.33706 | 0.31519 | 0.33157 | 1.2591 | 1.1883 | 1.186 | 10.6457 | 11.9094 | 33.076 | 0.00014749 | 0.0021761 | 0.0023235 | 0.0023235 | 2.75 | 1.3826 | 1.3826 | 0.0275 | 0.027225 | 0.026953 | 0.026683 | 0.037704 | 0.016651 | 0.016379 | 0.0023235 | 0.070734 | -1.6251e-09 | 2.75 | 2.9766e-11 | 45.7841 | 43.212 | 43.1275 | 31.3551 | 10.1317 | 9.4225 | 8.7629 | 8.7629 | 32.6101 | 31.7949 | 31.7949 | 31.7949 |  | TRUE | TRUE | OK | pressure | 0.07 | 0.025
31 | 8.5 | 0.7 | 730 | 550 | 715 | 35 | 80 | 90 | 5 | 5 | 7 | 4 | 519.1372 | 209.6301 | 87.6893 | 83.2167 | 1.8994 | 1.8616 | 0.32845 | 0.34552 | 0.32825 | 0.34531 | 1.2427 | 1.1708 | 1.1684 | 10.6723 | 11.9094 | 33.4676 | 0.00014749 | 0.0022018 | 0.0023493 | 0.0023493 | 2.75 | 1.3989 | 1.3989 | 0.0275 | 0.027225 | 0.026953 | 0.026683 | 0.037798 | 0.017069 | 0.017058 | 0.0023493 | 0.071925 | -1.0008e-08 | 2.75 | 2.9825e-11 | 45.1889 | 42.5734 | 42.488 | 30.8628 | 10.1317 | 9.4225 | 8.7629 | 8.7629 | 33.6372 | 32.2917 | 32.2917 | 32.2917 |  | TRUE | TRUE | OK | pressure | 0.07 | 0.04
31 | 8.5 | 0.7 | 730 | 550 | 715 | 35 | 80 | 90 | 5 | 5 | 7 | 5.5 | 519.6573 | 212.1989 | 88.8696 | 84.6409 | 1.9044 | 1.8665 | 0.33682 | 0.35433 | 0.34195 | 0.35972 | 1.2256 | 1.1525 | 1.1501 | 10.7005 | 11.9094 | 33.8755 | 0.00014749 | 0.0022286 | 0.0023761 | 0.0023761 | 2.75 | 1.416 | 1.416 | 0.0275 | 0.027225 | 0.026953 | 0.026683 | 0.037898 | 0.017504 | 0.01777 | 0.0023761 | 0.073172 | -8.7188e-10 | 2.75 | 2.9899e-11 | 44.5689 | 41.9081 | 41.8217 | 30.3427 | 10.1317 | 9.4225 | 8.7629 | 8.7629 | 34.7135 | 32.8042 | 32.8042 | 32.8042 |  | TRUE | TRUE | OK | pressure | 0.07 | 0.055
31 | 8.5 | 0.7 | 730 | 550 | 715 | 35 | 80 | 90 | 5 | 5 | 7 | 7 | 520.1583 | 214.7283 | 90.1698 | 86.108 | 1.9093 | 1.8713 | 0.34562 | 0.36358 | 0.35626 | 0.37477 | 1.2074 | 1.133 | 1.1305 | 10.7278 | 11.9094 | 34.3115 | 0.00014749 | 0.0022573 | 0.0024048 | 0.0024048 | 2.75 | 1.4342 | 1.4342 | 0.0275 | 0.027225 | 0.026953 | 0.026683 | 0.037995 | 0.017961 | 0.018514 | 0.0024048 | 0.074469 | 3.9435e-08 | 2.75 | 3.001e-11 | 43.9062 | 41.1982 | 41.1108 | 29.8417 | 10.1317 | 9.4225 | 8.7629 | 8.7629 | 35.8423 | 33.3333 | 33.3333 | 33.3333 |  | TRUE | TRUE | OK | pressure | 0.07 | 0.07
31 | 8.5 | 0.7 | 730 | 550 | 715 | 35 | 80 | 90 | 5 | 5 | 7 | 8.5 | 520.3435 | 216.1038 | 92.0425 | 87.6204 | 1.9111 | 1.8731 | 0.35523 | 0.37369 | 0.37063 | 0.38989 | 1.1852 | 1.1095 | 1.107 | 10.7379 | 11.9094 | 34.8421 | 0.00014749 | 0.0022922 | 0.0024397 | 0.0024397 | 2.75 | 1.4564 | 1.4564 | 0.0275 | 0.027225 | 0.026953 | 0.026683 | 0.038031 | 0.01846 | 0.019261 | 0.0024397 | 0.075752 | -3.7219e-08 | 2.75 | 2.9959e-11 | 43.0996 | 40.3449 | 40.2562 | 29.6565 | 10.1317 | 9.4225 | 8.7629 | 8.7629 | 37.0271 | 33.8798 | 33.8798 | 33.8798 |  | TRUE | TRUE | OK | pressure | 0.07 | 0.085
31 | 8.5 | 0.7 | 730 | 550 | 715 | 35 | 80 | 90 | 5 | 5 | 7 | 10 | 520.5647 | 217.6217 | 93.9817 | 89.1801 | 1.9133 | 1.8752 | 0.36525 | 0.38423 | 0.38573 | 0.40578 | 1.1623 | 1.0852 | 1.0827 | 10.7501 | 11.9094 | 35.3914 | 0.00014749 | 0.0023284 | 0.0024759 | 0.0024759 | 2.75 | 1.4794 | 1.4794 | 0.0275 | 0.027225 | 0.026953 | 0.026683 | 0.038074 | 0.018981 | 0.020045 | 0.0024759 | 0.077101 | 5.2193e-09 | 2.75 | 3.0072e-11 | 42.2646 | 39.461 | 39.3709 | 29.4353 | 10.1317 | 9.4225 | 8.7629 | 8.7629 | 38.2716 | 34.4444 | 34.4444 | 34.4444 |  | TRUE | TRUE | OK | pressure | 0.07 | 0.1
31 | 8.5 | 0.7 | 730 | 550 | 715 | 35 | 80 | 90 | 5 | 5 | 7 | 11.5 | 520.825 | 219.2967 | 95.989 | 90.7897 | 1.9158 | 1.8777 | 0.3757 | 0.39523 | 0.40162 | 0.42249 | 1.1385 | 1.06 | 1.0575 | 10.7644 | 11.9094 | 35.9605 | 0.00014749 | 0.0023658 | 0.0025133 | 0.0025133 | 2.75 | 1.5032 | 1.5032 | 0.0275 | 0.027225 | 0.026953 | 0.026683 | 0.038125 | 0.019524 | 0.020871 | 0.0025133 | 0.07852 | 2.0414e-08 | 2.75 | 3.0095e-11 | 41.3996 | 38.5443 | 38.4529 | 29.175 | 10.1317 | 9.4225 | 8.7629 | 8.7629 | 39.5799 | 35.0282 | 35.0282 | 35.0282 |  | TRUE | TRUE | OK | pressure | 0.07 | 0.115
31 | 8.5 | 0.7 | 730 | 550 | 715 | 35 | 80 | 90 | 5 | 5 | 7 | 13 | 521.1278 | 221.1446 | 98.0662 | 92.4517 | 1.9188 | 1.8806 | 0.38661 | 0.4067 | 0.41836 | 0.44011 | 1.1138 | 1.0338 | 1.0312 | 10.7811 | 11.9094 | 36.5508 | 0.00014749 | 0.0024047 | 0.0025521 | 0.0025521 | 2.75 | 1.5278 | 1.5278 | 0.0275 | 0.027225 | 0.026953 | 0.026683 | 0.038184 | 0.020091 | 0.021741 | 0.0025521 | 0.080016 | 3.2826e-09 | 2.75 | 3.01e-11 | 40.5024 | 37.5928 | 37.5 | 28.8722 | 10.1317 | 9.4225 | 8.7629 | 8.7629 | 40.9565 | 35.6322 | 35.6322 | 35.6322 |  | TRUE | TRUE | OK | pressure | 0.07 | 0.13
31 | 8.5 | 0.7 | 730 | 550 | 715 | 35 | 80 | 90 | 5 | 5 | 7 | 14.5 | 521.4765 | 223.1822 | 100.2158 | 94.169 | 1.9222 | 1.884 | 0.39801 | 0.41869 | 0.43602 | 0.45868 | 1.0882 | 1.0066 | 1.004 | 10.8003 | 11.9094 | 37.1637 | 0.00014749 | 0.002445 | 0.0025925 | 0.0025925 | 2.75 | 1.5534 | 1.5534 | 0.0275 | 0.027225 | 0.026953 | 0.026683 | 0.038252 | 0.020683 | 0.022659 | 0.0025925 | 0.081595 | -2.3004e-08 | 2.75 | 3.0166e-11 | 39.5708 | 36.6038 | 36.5095 | 28.5235 | 10.1317 | 9.4225 | 8.7629 | 8.7629 | 42.4062 | 36.2573 | 36.2573 | 36.2573 |  | TRUE | TRUE | OK | pressure | 0.07 | 0.145
31 | 8.5 | 0.7 | 730 | 550 | 715 | 35 | 80 | 90 | 5 | 5 | 8.5 | 1 | 521.8784 | 203.479 | 85.423 | 80.4895 | 1.8763 | 1.8389 | 0.31854 | 0.3351 | 0.30848 | 0.32451 | 1.2493 | 1.1793 | 1.177 | 10.8226 | 11.9094 | 33.3103 | 0.00014749 | 0.0021915 | 0.002339 | 0.002339 | 2.75 | 1.3924 | 1.3924 | 0.0275 | 0.027225 | 0.026953 | 0.026683 | 0.037338 | 0.016554 | 0.016031 | 0.002339 | 0.069923 | -1.3106e-08 | 2.75 | 3.0218e-11 | 45.4279 | 42.8853 | 42.8002 | 28.1216 | 10.4666 | 9.5769 | 8.7629 | 8.7629 | 31.6294 | 31.3131 | 31.3131 | 31.3131 |  | TRUE | TRUE | OK | pressure | 0.085 | 0.01
31 | 8.5 | 0.7 | 730 | 550 | 715 | 35 | 80 | 90 | 5 | 5 | 8.5 | 2.5 | 522.3551 | 205.8314 | 86.4992 | 81.8335 | 1.8809 | 1.8435 | 0.32642 | 0.34338 | 0.32121 | 0.3379 | 1.2333 | 1.1622 | 1.1598 | 10.8492 | 11.9094 | 33.6929 | 0.00014749 | 0.0022166 | 0.0023641 | 0.0023641 | 2.75 | 1.4084 | 1.4084 | 0.0275 | 0.027225 | 0.026953 | 0.026683 | 0.03743 | 0.016963 | 0.016692 | 0.0023641 | 0.071085 | -1.5519e-09 | 2.75 | 3.0344e-11 | 44.8464 | 42.2615 | 42.1755 | 27.6449 | 10.4666 | 9.5769 | 8.7629 | 8.7629 | 32.6101 | 31.7949 | 31.7949 | 31.7949 |  | TRUE | TRUE | OK | pressure | 0.085 | 0.025
31 | 8.5 | 0.7 | 730 | 550 | 715 | 35 | 80 | 90 | 5 | 5 | 8.5 | 4 | 522.8582 | 208.305 | 87.6177 | 83.2167 | 1.8858 | 1.8483 | 0.33461 | 0.352 | 0.33456 | 0.35195 | 1.2166 | 1.1443 | 1.1419 | 10.8774 | 11.9094 | 34.0911 | 0.00014749 | 0.0022428 | 0.0023903 | 0.0023903 | 2.75 | 1.425 | 1.425 | 0.0275 | 0.027225 | 0.026953 | 0.026683 | 0.037527 | 0.017389 | 0.017386 | 0.0023903 | 0.072302 | 3.5415e-09 | 2.75 | 3.0402e-11 | 44.2411 | 41.6119 | 41.525 | 27.1418 | 10.4666 | 9.5769 | 8.7629 | 8.7629 | 33.6372 | 32.2917 | 32.2917 | 32.2917 |  | TRUE | TRUE | OK | pressure | 0.085 | 0.04
31 | 8.5 | 0.7 | 730 | 550 | 715 | 35 | 80 | 90 | 5 | 5 | 8.5 | 5.5 | 523.3856 | 210.8965 | 88.7865 | 84.6409 | 1.891 | 1.8533 | 0.34316 | 0.36099 | 0.34856 | 0.36667 | 1.1993 | 1.1257 | 1.1233 | 10.9071 | 11.9094 | 34.5068 | 0.00014749 | 0.0022702 | 0.0024177 | 0.0024177 | 2.75 | 1.4424 | 1.4424 | 0.0275 | 0.027225 | 0.026953 | 0.026683 | 0.03763 | 0.017833 | 0.018114 | 0.0024177 | 0.073577 | -2.607e-09 | 2.75 | 3.043e-11 | 43.6092 | 40.9337 | 40.8458 | 26.6144 | 10.4666 | 9.5769 | 8.7629 | 8.7629 | 34.7135 | 32.8042 | 32.8042 | 32.8042 |  | TRUE | TRUE | OK | pressure | 0.085 | 0.055
31 | 8.5 | 0.7 | 730 | 550 | 715 | 35 | 80 | 90 | 5 | 5 | 8.5 | 7 | 523.9341 | 213.5989 | 90.0154 | 86.108 | 1.8964 | 1.8586 | 0.35207 | 0.37037 | 0.36324 | 0.38212 | 1.181 | 1.1061 | 1.1037 | 10.9382 | 11.9094 | 34.9423 | 0.00014749 | 0.0022988 | 0.0024463 | 0.0024463 | 2.75 | 1.4606 | 1.4606 | 0.0275 | 0.027225 | 0.026953 | 0.026683 | 0.037738 | 0.018296 | 0.018877 | 0.0024463 | 0.074911 | 5.6042e-09 | 2.75 | 3.0567e-11 | 42.9473 | 40.2232 | 40.1343 | 26.0659 | 10.4666 | 9.5769 | 8.7629 | 8.7629 | 35.8423 | 33.3333 | 33.3333 | 33.3333 |  | TRUE | TRUE | OK | pressure | 0.085 | 0.07
31 | 8.5 | 0.7 | 730 | 550 | 715 | 35 | 80 | 90 | 5 | 5 | 8.5 | 8.5 | 524.2694 | 215.5354 | 91.6609 | 87.6204 | 1.8997 | 1.8619 | 0.36169 | 0.38048 | 0.3782 | 0.39786 | 1.1598 | 1.0835 | 1.0811 | 10.9573 | 11.9094 | 35.4509 | 0.00014749 | 0.0023323 | 0.0024798 | 0.0024798 | 2.75 | 1.4818 | 1.4818 | 0.0275 | 0.027225 | 0.026953 | 0.026683 | 0.037804 | 0.018796 | 0.019654 | 0.0024798 | 0.076254 | 2.241e-07 | 2.75 | 3.0564e-11 | 42.1742 | 39.4014 | 39.3112 | 25.7306 | 10.4666 | 9.5769 | 8.7629 | 8.7629 | 37.0271 | 33.8798 | 33.8798 | 33.8798 |  | TRUE | TRUE | OK | pressure | 0.085 | 0.085
31 | 8.5 | 0.7 | 730 | 550 | 715 | 35 | 80 | 90 | 5 | 5 | 8.5 | 10 | 524.4885 | 217.0492 | 93.5972 | 89.1801 | 1.9019 | 1.864 | 0.37191 | 0.39124 | 0.39362 | 0.41407 | 1.1363 | 1.0587 | 1.0562 | 10.9698 | 11.9094 | 36.0123 | 0.00014749 | 0.0023692 | 0.0025167 | 0.0025167 | 2.75 | 1.5053 | 1.5053 | 0.0275 | 0.027225 | 0.026953 | 0.026683 | 0.037847 | 0.019327 | 0.020455 | 0.0025167 | 0.077629 | 4.1327e-09 | 2.75 | 3.0637e-11 | 41.3209 | 38.498 | 38.4065 | 25.5115 | 10.4666 | 9.5769 | 8.7629 | 8.7629 | 38.2716 | 34.4444 | 34.4444 | 34.4444 |  | TRUE | TRUE | OK | pressure | 0.085 | 0.1
31 | 8.5 | 0.7 | 730 | 550 | 715 | 35 | 80 | 90 | 5 | 5 | 8.5 | 11.5 | 524.7467 | 218.7204 | 95.6017 | 90.7897 | 1.9044 | 1.8665 | 0.38257 | 0.40245 | 0.40984 | 0.43114 | 1.112 | 1.0329 | 1.0304 | 10.9846 | 11.9094 | 36.594 | 0.00014749 | 0.0024075 | 0.002555 | 0.002555 | 2.75 | 1.5296 | 1.5296 | 0.0275 | 0.027225 | 0.026953 | 0.026683 | 0.037898 | 0.019881 | 0.021298 | 0.002555 | 0.079078 | 2.3329e-08 | 2.75 | 3.0695e-11 | 40.4367 | 37.5611 | 37.4682 | 25.2533 | 10.4666 | 9.5769 | 8.7629 | 8.7629 | 39.5799 | 35.0282 | 35.0282 | 35.0282 |  | TRUE | TRUE | OK | pressure | 0.085 | 0.115
31 | 8.5 | 0.7 | 730 | 550 | 715 | 35 | 80 | 90 | 5 | 5 | 8.5 | 13 | 525.0474 | 220.5647 | 97.6765 | 92.4517 | 1.9074 | 1.8695 | 0.3937 | 0.41416 | 0.42693 | 0.44912 | 1.0868 | 1.0062 | 1.0036 | 11.0019 | 11.9094 | 37.1975 | 0.00014749 | 0.0024472 | 0.0025947 | 0.0025947 | 2.75 | 1.5549 | 1.5549 | 0.0275 | 0.027225 | 0.026953 | 0.026683 | 0.037958 | 0.02046 | 0.022187 | 0.0025947 | 0.080604 | 1.5609e-08 | 2.75 | 3.0757e-11 | 39.5194 | 36.5883 | 36.494 | 24.9526 | 10.4666 | 9.5769 | 8.7629 | 8.7629 | 40.9565 | 35.6322 | 35.6322 | 35.6322 |  | TRUE | TRUE | OK | pressure | 0.085 | 0.13
31 | 8.5 | 0.7 | 730 | 550 | 715 | 35 | 80 | 90 | 5 | 5 | 8.5 | 14.5 | 525.3938 | 222.5991 | 99.8237 | 94.169 | 1.9109 | 1.8729 | 0.40534 | 0.4264 | 0.44497 | 0.46809 | 1.0606 | 0.97837 | 0.97573 | 11.0218 | 11.9094 | 37.8243 | 0.00014749 | 0.0024884 | 0.0026359 | 0.0026359 | 2.75 | 1.5811 | 1.5811 | 0.0275 | 0.027225 | 0.026953 | 0.026683 | 0.038027 | 0.021064 | 0.023124 | 0.0026359 | 0.082215 | -5.6498e-09 | 2.75 | 3.0794e-11 | 38.5666 | 35.577 | 35.4811 | 24.6062 | 10.4666 | 9.5769 | 8.7629 | 8.7629 | 42.4062 | 36.2573 | 36.2573 | 36.2573 |  | TRUE | TRUE | OK | pressure | 0.085 | 0.145
31 | 8.5 | 0.7 | 730 | 550 | 715 | 35 | 80 | 90 | 5 | 5 | 10 | 1 | 525.669 | 202.0534 | 85.3739 | 80.4895 | 1.8616 | 1.8245 | 0.32477 | 0.34165 | 0.31461 | 0.33096 | 1.2222 | 1.1519 | 1.1495 | 11.0377 | 11.9094 | 33.9583 | 0.00014749 | 0.0022341 | 0.0023816 | 0.0023816 | 2.75 | 1.4195 | 1.4195 | 0.0275 | 0.027225 | 0.026953 | 0.026683 | 0.037045 | 0.016877 | 0.016349 | 0.0023816 | 0.070272 | -6.6501e-09 | 2.75 | 3.0822e-11 | 44.4431 | 41.8877 | 41.8011 | 24.331 | 10.8184 | 9.7365 | 8.7629 | 8.7629 | 31.6294 | 31.3131 | 31.3131 | 31.3131 |  | TRUE | TRUE | OK | pressure | 0.1 | 0.01
31 | 8.5 | 0.7 | 730 | 550 | 715 | 35 | 80 | 90 | 5 | 5 | 10 | 2.5 | 526.145 | 204.399 | 86.4504 | 81.8335 | 1.8662 | 1.8291 | 0.33282 | 0.35011 | 0.32761 | 0.34463 | 1.2058 | 1.1343 | 1.1319 | 11.0653 | 11.9094 | 34.3502 | 0.00014749 | 0.0022599 | 0.0024074 | 0.0024074 | 2.75 | 1.4358 | 1.4358 | 0.0275 | 0.027225 | 0.026953 | 0.026683 | 0.037138 | 0.017296 | 0.017025 | 0.0024074 | 0.071458 | -2.6899e-09 | 2.75 | 3.0932e-11 | 43.8473 | 41.2489 | 41.1613 | 23.855 | 10.8184 | 9.7365 | 8.7629 | 8.7629 | 32.6101 | 31.7949 | 31.7949 | 31.7949 |  | TRUE | TRUE | OK | pressure | 0.1 | 0.025
31 | 8.5 | 0.7 | 730 | 550 | 715 | 35 | 80 | 90 | 5 | 5 | 10 | 4 | 526.6474 | 206.8655 | 87.5693 | 83.2167 | 1.8712 | 1.8339 | 0.34119 | 0.35892 | 0.34124 | 0.35897 | 1.1887 | 1.116 | 1.1136 | 11.0946 | 11.9094 | 34.7582 | 0.00014749 | 0.0022867 | 0.0024342 | 0.0024342 | 2.75 | 1.4529 | 1.4529 | 0.0275 | 0.027225 | 0.026953 | 0.026683 | 0.037236 | 0.017731 | 0.017733 | 0.0024342 | 0.072701 | -2.904e-10 | 2.75 | 3.0944e-11 | 43.2272 | 40.5835 | 40.495 | 23.3526 | 10.8184 | 9.7365 | 8.7629 | 8.7629 | 33.6372 | 32.2917 | 32.2917 | 32.2917 |  | TRUE | TRUE | OK | pressure | 0.1 | 0.04
31 | 8.5 | 0.7 | 730 | 550 | 715 | 35 | 80 | 90 | 5 | 5 | 10 | 5.5 | 527.1777 | 209.4629 | 88.7331 | 84.6409 | 1.8764 | 1.8391 | 0.34992 | 0.3681 | 0.35554 | 0.37402 | 1.171 | 1.097 | 1.0945 | 11.1257 | 11.9094 | 35.1834 | 0.00014749 | 0.0023147 | 0.0024622 | 0.0024622 | 2.75 | 1.4707 | 1.4707 | 0.0275 | 0.027225 | 0.026953 | 0.026683 | 0.037341 | 0.018184 | 0.018477 | 0.0024622 | 0.074002 | 8.2107e-10 | 2.75 | 3.108e-11 | 42.5808 | 39.8899 | 39.8003 | 22.8223 | 10.8184 | 9.7365 | 8.7629 | 8.7629 | 34.7135 | 32.8042 | 32.8042 | 32.8042 |  | TRUE | TRUE | OK | pressure | 0.1 | 0.055
31 | 8.5 | 0.7 | 730 | 550 | 715 | 35 | 80 | 90 | 5 | 5 | 10 | 7 | 527.7376 | 212.2022 | 89.9445 | 86.108 | 1.882 | 1.8446 | 0.35902 | 0.37767 | 0.37057 | 0.38982 | 1.1524 | 1.0771 | 1.0746 | 11.1587 | 11.9094 | 35.627 | 0.00014749 | 0.0023439 | 0.0024914 | 0.0024914 | 2.75 | 1.4892 | 1.4892 | 0.0275 | 0.027225 | 0.026953 | 0.026683 | 0.037452 | 0.018657 | 0.019257 | 0.0024914 | 0.075367 | 9.7471e-09 | 2.75 | 3.119e-11 | 41.9065 | 39.1659 | 39.0753 | 22.2624 | 10.8184 | 9.7365 | 8.7629 | 8.7629 | 35.8423 | 33.3333 | 33.3333 | 33.3333 |  | TRUE | TRUE | OK | pressure | 0.1 | 0.07
31 | 8.5 | 0.7 | 730 | 550 | 715 | 35 | 80 | 90 | 5 | 5 | 10 | 8.5 | 528.289 | 214.9465 | 91.266 | 87.6204 | 1.8875 | 1.85 | 0.36857 | 0.38772 | 0.38628 | 0.40636 | 1.1327 | 1.0559 | 1.0534 | 11.1915 | 11.9094 | 36.0992 | 0.00014749 | 0.0023749 | 0.0025224 | 0.0025224 | 2.75 | 1.5089 | 1.5089 | 0.0275 | 0.027225 | 0.026953 | 0.026683 | 0.037562 | 0.019153 | 0.020074 | 0.0025224 | 0.07679 | -4.613e-09 | 2.75 | 3.1242e-11 | 41.1888 | 38.3965 | 38.3048 | 21.711 | 10.8184 | 9.7365 | 8.7629 | 8.7629 | 37.0271 | 33.8798 | 33.8798 | 33.8798 |  | TRUE | TRUE | OK | pressure | 0.1 | 0.085
31 | 8.5 | 0.7 | 730 | 550 | 715 | 35 | 80 | 90 | 5 | 5 | 10 | 10 | 528.506 | 216.4559 | 93.1992 | 89.1801 | 1.8897 | 1.8521 | 0.37901 | 0.3987 | 0.40203 | 0.42293 | 1.1087 | 1.0305 | 1.0279 | 11.2044 | 11.9094 | 36.6735 | 0.00014749 | 0.0024127 | 0.0025602 | 0.0025602 | 2.75 | 1.533 | 1.533 | 0.0275 | 0.027225 | 0.026953 | 0.026683 | 0.037606 | 0.019696 | 0.020893 | 0.0025602 | 0.078194 | -6.3946e-08 | 2.75 | 3.1274e-11 | 40.3159 | 37.4725 | 37.3794 | 21.494 | 10.8184 | 9.7365 | 8.7629 | 8.7629 | 38.2716 | 34.4444 | 34.4444 | 34.4444 |  | TRUE | TRUE | OK | pressure | 0.1 | 0.1
31 | 8.5 | 0.7 | 730 | 550 | 715 | 35 | 80 | 90 | 5 | 5 | 10 | 11.5 | 528.7621 | 218.1231 | 95.2008 | 90.7897 | 1.8923 | 1.8547 | 0.3899 | 0.41016 | 0.41861 | 0.44037 | 1.0838 | 1.0041 | 1.0015 | 11.2197 | 11.9094 | 37.2687 | 0.00014749 | 0.0024519 | 0.0025994 | 0.0025994 | 2.75 | 1.5578 | 1.5578 | 0.0275 | 0.027225 | 0.026953 | 0.026683 | 0.037657 | 0.020262 | 0.021754 | 0.0025994 | 0.079673 | 1.4255e-08 | 2.75 | 3.136e-11 | 39.4111 | 36.5139 | 36.4194 | 21.2379 | 10.8184 | 9.7365 | 8.7629 | 8.7629 | 39.5799 | 35.0282 | 35.0282 | 35.0282 |  | TRUE | TRUE | OK | pressure | 0.1 | 0.115
31 | 8.5 | 0.7 | 730 | 550 | 715 | 35 | 80 | 90 | 5 | 5 | 10 | 13 | 529.0605 | 219.9638 | 97.2728 | 92.4517 | 1.8953 | 1.8576 | 0.40127 | 0.42212 | 0.43608 | 0.45874 | 1.058 | 0.97676 | 0.97412 | 11.2375 | 11.9094 | 37.8864 | 0.00014749 | 0.0024925 | 0.00264 | 0.00264 | 2.75 | 1.5837 | 1.5837 | 0.0275 | 0.027225 | 0.026953 | 0.026683 | 0.037717 | 0.020853 | 0.022662 | 0.00264 | 0.081232 | 2.2122e-08 | 2.75 | 3.1347e-11 | 38.4723 | 35.5184 | 35.4224 | 20.9395 | 10.8184 | 9.7365 | 8.7629 | 8.7629 | 40.9565 | 35.6322 | 35.6322 | 35.6322 |  | TRUE | TRUE | OK | pressure | 0.1 | 0.13
31 | 8.5 | 0.7 | 730 | 550 | 715 | 35 | 80 | 90 | 5 | 5 | 10 | 14.5 | 529.4046 | 221.9948 | 99.4177 | 94.169 | 1.8988 | 1.861 | 0.41315 | 0.43463 | 0.45451 | 0.47813 | 1.0312 | 0.94829 | 0.9456 | 11.2582 | 11.9094 | 38.5281 | 0.00014749 | 0.0025347 | 0.0026822 | 0.0026822 | 2.75 | 1.6105 | 1.6105 | 0.0275 | 0.027225 | 0.026953 | 0.026683 | 0.037787 | 0.02147 | 0.02362 | 0.0026822 | 0.082877 | 1.4472e-08 | 2.75 | 3.1444e-11 | 37.4968 | 34.4831 | 34.3856 | 20.5954 | 10.8184 | 9.7365 | 8.7629 | 8.7629 | 42.4062 | 36.2573 | 36.2573 | 36.2573 |  | TRUE | TRUE | OK | pressure | 0.1 | 0.145
31 | 8.5 | 0.7 | 730 | 550 | 715 | 35 | 80 | 90 | 5 | 5 | 11.5 | 1 | 529.5486 | 200.573 | 85.323 | 80.4895 | 1.8459 | 1.8091 | 0.3314 | 0.34863 | 0.32114 | 0.33783 | 1.1933 | 1.1227 | 1.1203 | 11.2669 | 11.9094 | 34.6485 | 0.00014749 | 0.0022795 | 0.002427 | 0.002427 | 2.75 | 1.4483 | 1.4483 | 0.0275 | 0.027225 | 0.026953 | 0.026683 | 0.036733 | 0.017222 | 0.016689 | 0.002427 | 0.070644 | -6.4389e-08 | 2.75 | 3.1405e-11 | 43.3938 | 40.825 | 40.7367 | 20.4514 | 11.1882 | 9.9016 | 8.7629 | 8.7629 | 31.6294 | 31.3131 | 31.3131 | 31.3131 |  | TRUE | TRUE | OK | pressure | 0.115 | 0.01
31 | 8.5 | 0.7 | 730 | 550 | 715 | 35 | 80 | 90 | 5 | 5 | 11.5 | 2.5 | 530.0238 | 202.9117 | 86.3999 | 81.8335 | 1.8506 | 1.8138 | 0.33964 | 0.35729 | 0.33443 | 0.35181 | 1.1765 | 1.1047 | 1.1022 | 11.2956 | 11.9094 | 35.0505 | 0.00014749 | 0.002306 | 0.0024534 | 0.0024534 | 2.75 | 1.4651 | 1.4651 | 0.0275 | 0.027225 | 0.026953 | 0.026683 | 0.036827 | 0.01765 | 0.017379 | 0.0024534 | 0.071856 | -2.4315e-09 | 2.75 | 3.1529e-11 | 42.7829 | 40.1699 | 40.0807 | 19.9762 | 11.1882 | 9.9016 | 8.7629 | 8.7629 | 32.6101 | 31.7949 | 31.7949 | 31.7949 |  | TRUE | TRUE | OK | pressure | 0.115 | 0.025
31 | 8.5 | 0.7 | 730 | 550 | 715 | 35 | 80 | 90 | 5 | 5 | 11.5 | 4 | 530.5255 | 205.3708 | 87.5191 | 83.2167 | 1.8556 | 1.8187 | 0.3482 | 0.3663 | 0.34836 | 0.36646 | 1.159 | 1.0859 | 1.0834 | 11.3261 | 11.9094 | 35.469 | 0.00014749 | 0.0023335 | 0.002481 | 0.002481 | 2.75 | 1.4826 | 1.4826 | 0.0275 | 0.027225 | 0.026953 | 0.026683 | 0.036926 | 0.018095 | 0.018103 | 0.002481 | 0.073125 | -1.7728e-09 | 2.75 | 3.1658e-11 | 42.1467 | 39.4876 | 39.3974 | 19.4745 | 11.1882 | 9.9016 | 8.7629 | 8.7629 | 33.6372 | 32.2917 | 32.2917 | 32.2917 |  | TRUE | TRUE | OK | pressure | 0.115 | 0.04
31 | 8.5 | 0.7 | 730 | 550 | 715 | 35 | 80 | 90 | 5 | 5 | 11.5 | 5.5 | 531.0551 | 207.9604 | 88.6833 | 84.6409 | 1.8609 | 1.8239 | 0.35713 | 0.37569 | 0.36298 | 0.38185 | 1.1408 | 1.0663 | 1.0638 | 11.3585 | 11.9094 | 35.9053 | 0.00014749 | 0.0023622 | 0.0025097 | 0.0025097 | 2.75 | 1.5008 | 1.5008 | 0.0275 | 0.027225 | 0.026953 | 0.026683 | 0.037032 | 0.018559 | 0.018863 | 0.0025097 | 0.074454 | 5.8248e-09 | 2.75 | 3.1701e-11 | 41.4836 | 38.7762 | 38.6849 | 18.9449 | 11.1882 | 9.9016 | 8.7629 | 8.7629 | 34.7135 | 32.8042 | 32.8042 | 32.8042 |  | TRUE | TRUE | OK | pressure | 0.115 | 0.055
31 | 8.5 | 0.7 | 730 | 550 | 715 | 35 | 80 | 90 | 5 | 5 | 11.5 | 7 | 531.6143 | 210.6915 | 89.8951 | 86.108 | 1.8666 | 1.8294 | 0.36644 | 0.38549 | 0.37834 | 0.398 | 1.1218 | 1.0459 | 1.0434 | 11.3929 | 11.9094 | 36.3605 | 0.00014749 | 0.0023921 | 0.0025396 | 0.0025396 | 2.75 | 1.5199 | 1.5199 | 0.0275 | 0.027225 | 0.026953 | 0.026683 | 0.037144 | 0.019043 | 0.019661 | 0.0025396 | 0.075849 | 4.9196e-09 | 2.75 | 3.1769e-11 | 40.7916 | 38.0335 | 37.9412 | 18.3857 | 11.1882 | 9.9016 | 8.7629 | 8.7629 | 35.8423 | 33.3333 | 33.3333 | 33.3333 |  | TRUE | TRUE | OK | pressure | 0.115 | 0.07
31 | 8.5 | 0.7 | 730 | 550 | 715 | 35 | 80 | 90 | 5 | 5 | 11.5 | 8.5 | 532.2047 | 213.5766 | 91.1576 | 87.6204 | 1.8726 | 1.8353 | 0.37616 | 0.39571 | 0.3945 | 0.415 | 1.1019 | 1.0246 | 1.022 | 11.4294 | 11.9094 | 36.8361 | 0.00014749 | 0.0024234 | 0.0025709 | 0.0025709 | 2.75 | 1.5397 | 1.5397 | 0.0275 | 0.027225 | 0.026953 | 0.026683 | 0.037264 | 0.019548 | 0.020501 | 0.0025709 | 0.077313 | 3.6489e-09 | 2.75 | 3.1844e-11 | 40.0688 | 37.2574 | 37.1639 | 17.7953 | 11.1882 | 9.9016 | 8.7629 | 8.7629 | 37.0271 | 33.8798 | 33.8798 | 33.8798 |  | TRUE | TRUE | OK | pressure | 0.115 | 0.085
31 | 8.5 | 0.7 | 730 | 550 | 715 | 35 | 80 | 90 | 5 | 5 | 11.5 | 10 | 532.6212 | 215.8408 | 92.7869 | 89.1801 | 1.8768 | 1.8395 | 0.38658 | 0.40667 | 0.41104 | 0.4324 | 1.0792 | 1.0004 | 0.99778 | 11.4553 | 11.9094 | 37.3793 | 0.00014749 | 0.0024592 | 0.0026067 | 0.0026067 | 2.75 | 1.5625 | 1.5625 | 0.0275 | 0.027225 | 0.026953 | 0.026683 | 0.037348 | 0.02009 | 0.021361 | 0.0026067 | 0.078799 | 6.1074e-08 | 2.75 | 3.1943e-11 | 39.243 | 36.3776 | 36.2828 | 17.3788 | 11.1882 | 9.9016 | 8.7629 | 8.7629 | 38.2716 | 34.4444 | 34.4444 | 34.4444 |  | TRUE | TRUE | OK | pressure | 0.115 | 0.1
31 | 8.5 | 0.7 | 730 | 550 | 715 | 35 | 80 | 90 | 5 | 5 | 11.5 | 11.5 | 532.875 | 217.5038 | 94.7855 | 90.7897 | 1.8794 | 1.842 | 0.39772 | 0.41839 | 0.428 | 0.45024 | 1.0537 | 0.97339 | 0.97074 | 11.4712 | 11.9094 | 37.9891 | 0.00014749 | 0.0024993 | 0.0026468 | 0.0026468 | 2.75 | 1.5879 | 1.5879 | 0.0275 | 0.027225 | 0.026953 | 0.026683 | 0.0374 | 0.020668 | 0.022242 | 0.0026468 | 0.08031 | 4.689e-09 | 2.75 | 3.1991e-11 | 38.3162 | 35.3958 | 35.2996 | 17.125 | 11.1882 | 9.9016 | 8.7629 | 8.7629 | 39.5799 | 35.0282 | 35.0282 | 35.0282 |  | TRUE | TRUE | OK | pressure | 0.115 | 0.115
31 | 8.5 | 0.7 | 730 | 550 | 715 | 35 | 80 | 90 | 5 | 5 | 11.5 | 13 | 533.1711 | 219.3407 | 96.8547 | 92.4517 | 1.8825 | 1.845 | 0.40935 | 0.43062 | 0.44586 | 0.46903 | 1.0272 | 0.94534 | 0.94265 | 11.4897 | 11.9094 | 38.6219 | 0.00014749 | 0.0025409 | 0.0026884 | 0.0026884 | 2.75 | 1.6144 | 1.6144 | 0.0275 | 0.027225 | 0.026953 | 0.026683 | 0.037461 | 0.021273 | 0.02317 | 0.0026884 | 0.081904 | 2.0992e-08 | 2.75 | 3.2042e-11 | 37.3543 | 34.3759 | 34.2782 | 16.8289 | 11.1882 | 9.9016 | 8.7629 | 8.7629 | 40.9565 | 35.6322 | 35.6322 | 35.6322 |  | TRUE | TRUE | OK | pressure | 0.115 | 0.13
31 | 8.5 | 0.7 | 730 | 550 | 715 | 35 | 80 | 90 | 5 | 5 | 11.5 | 14.5 | 533.5128 | 221.3684 | 98.9969 | 94.169 | 1.886 | 1.8484 | 0.4215 | 0.44341 | 0.46472 | 0.48887 | 0.99975 | 0.91616 | 0.91343 | 11.5112 | 11.9094 | 39.2796 | 0.00014749 | 0.0025842 | 0.0027317 | 0.0027317 | 2.75 | 1.6419 | 1.6419 | 0.0275 | 0.027225 | 0.026953 | 0.026683 | 0.037531 | 0.021904 | 0.02415 | 0.0027317 | 0.083586 | 2.1647e-08 | 2.75 | 3.2078e-11 | 36.3546 | 33.3151 | 33.2157 | 16.4872 | 11.1882 | 9.9016 | 8.7629 | 8.7629 | 42.4062 | 36.2573 | 36.2573 | 36.2573 |  | TRUE | TRUE | OK | pressure | 0.115 | 0.145
31 | 8.5 | 0.7 | 730 | 550 | 715 | 35 | 80 | 90 | 5 | 5 | 13 | 1 | 533.4971 | 198.9518 | 85.3036 | 80.4895 | 1.8289 | 1.7925 | 0.33852 | 0.35611 | 0.32808 | 0.34512 | 1.1623 | 1.0913 | 1.0888 | 11.5102 | 11.9094 | 35.391 | 0.00014749 | 0.0023284 | 0.0024758 | 0.0024758 | 2.75 | 1.4793 | 1.4793 | 0.0275 | 0.027225 | 0.026953 | 0.026683 | 0.036395 | 0.017592 | 0.017049 | 0.0024758 | 0.071036 | -2.2556e-09 | 2.75 | 3.2095e-11 | 42.2653 | 39.6822 | 39.5922 | 16.5029 | 11.5773 | 10.0723 | 8.7629 | 8.7629 | 31.6294 | 31.3131 | 31.3131 | 31.3131 |  | TRUE | TRUE | OK | pressure | 0.13 | 0.01
31 | 8.5 | 0.7 | 730 | 550 | 715 | 35 | 80 | 90 | 5 | 5 | 13 | 2.5 | 533.9791 | 201.3087 | 86.3705 | 81.8335 | 1.8337 | 1.7972 | 0.34694 | 0.36497 | 0.34168 | 0.35944 | 1.1451 | 1.0728 | 1.0703 | 11.5406 | 11.9094 | 35.802 | 0.00014749 | 0.0023554 | 0.0025029 | 0.0025029 | 2.75 | 1.4965 | 1.4965 | 0.0275 | 0.027225 | 0.026953 | 0.026683 | 0.036491 | 0.018029 | 0.017756 | 0.0025029 | 0.072277 | -9.7073e-10 | 2.75 | 3.22e-11 | 41.6406 | 39.0123 | 38.9213 | 16.0209 | 11.5773 | 10.0723 | 8.7629 | 8.7629 | 32.6101 | 31.7949 | 31.7949 | 31.7949 |  | TRUE | TRUE | OK | pressure | 0.13 | 0.025
31 | 8.5 | 0.7 | 730 | 550 | 715 | 35 | 80 | 90 | 5 | 5 | 13 | 4 | 534.4879 | 203.7873 | 87.4792 | 83.2167 | 1.8389 | 1.8023 | 0.3557 | 0.37419 | 0.35595 | 0.37445 | 1.1272 | 1.0536 | 1.0511 | 11.5729 | 11.9094 | 36.2301 | 0.00014749 | 0.0023836 | 0.002531 | 0.002531 | 2.75 | 1.5144 | 1.5144 | 0.0275 | 0.027225 | 0.026953 | 0.026683 | 0.036594 | 0.018485 | 0.018498 | 0.002531 | 0.073576 | 8.8707e-09 | 2.75 | 3.2325e-11 | 40.9899 | 38.3144 | 38.2223 | 15.5121 | 11.5773 | 10.0723 | 8.7629 | 8.7629 | 33.6372 | 32.2917 | 32.2917 | 32.2917 |  | TRUE | TRUE | OK | pressure | 0.13 | 0.04
31 | 8.5 | 0.7 | 730 | 550 | 715 | 35 | 80 | 90 | 5 | 5 | 13 | 5.5 | 535.0248 | 206.3976 | 88.6321 | 84.6409 | 1.8443 | 1.8076 | 0.36484 | 0.3838 | 0.37093 | 0.39021 | 1.1086 | 1.0336 | 1.0311 | 11.6072 | 11.9094 | 36.6764 | 0.00014749 | 0.0024129 | 0.0025604 | 0.0025604 | 2.75 | 1.5331 | 1.5331 | 0.0275 | 0.027225 | 0.026953 | 0.026683 | 0.036702 | 0.01896 | 0.019276 | 0.0025604 | 0.074938 | 8.1155e-09 | 2.75 | 3.2428e-11 | 40.3115 | 37.5864 | 37.4933 | 14.9752 | 11.5773 | 10.0723 | 8.7629 | 8.7629 | 34.7135 | 32.8042 | 32.8042 | 32.8042 |  | TRUE | TRUE | OK | pressure | 0.13 | 0.055
31 | 8.5 | 0.7 | 730 | 550 | 715 | 35 | 80 | 90 | 5 | 5 | 13 | 7 | 535.5835 | 209.1216 | 89.8438 | 86.108 | 1.85 | 1.8132 | 0.37438 | 0.39383 | 0.38665 | 0.40674 | 1.089 | 1.0127 | 1.0101 | 11.6431 | 11.9094 | 37.144 | 0.00014749 | 0.0024437 | 0.0025912 | 0.0025912 | 2.75 | 1.5526 | 1.5526 | 0.0275 | 0.027225 | 0.026953 | 0.026683 | 0.036816 | 0.019455 | 0.020093 | 0.0025912 | 0.076364 | 5.2838e-10 | 2.75 | 3.2463e-11 | 39.6006 | 36.8238 | 36.7295 | 14.4165 | 11.5773 | 10.0723 | 8.7629 | 8.7629 | 35.8423 | 33.3333 | 33.3333 | 33.3333 |  | TRUE | TRUE | OK | pressure | 0.13 | 0.07
31 | 8.5 | 0.7 | 730 | 550 | 715 | 35 | 80 | 90 | 5 | 5 | 13 | 8.5 | 536.1732 | 211.9977 | 91.1067 | 87.6204 | 1.8561 | 1.8192 | 0.38434 | 0.40431 | 0.40319 | 0.42414 | 1.0686 | 0.99073 | 0.9881 | 11.6812 | 11.9094 | 37.6328 | 0.00014749 | 0.0024758 | 0.0026233 | 0.0026233 | 2.75 | 1.5731 | 1.5731 | 0.0275 | 0.027225 | 0.026953 | 0.026683 | 0.036937 | 0.019973 | 0.020952 | 0.0026233 | 0.077862 | 5.8886e-09 | 2.75 | 3.2591e-11 | 38.8578 | 36.0264 | 35.931 | 13.8268 | 11.5773 | 10.0723 | 8.7629 | 8.7629 | 37.0271 | 33.8798 | 33.8798 | 33.8798 |  | TRUE | TRUE | OK | pressure | 0.13 | 0.085
31 | 8.5 | 0.7 | 730 | 550 | 715 | 35 | 80 | 90 | 5 | 5 | 13 | 10 | 536.796 | 215.041 | 92.4235 | 89.1801 | 1.8626 | 1.8255 | 0.39475 | 0.41526 | 0.4206 | 0.44246 | 1.0472 | 0.96778 | 0.96512 | 11.7217 | 11.9094 | 38.1441 | 0.00014749 | 0.0025095 | 0.002657 | 0.002657 | 2.75 | 1.5944 | 1.5944 | 0.0275 | 0.027225 | 0.026953 | 0.026683 | 0.037065 | 0.020514 | 0.021857 | 0.002657 | 0.079436 | 3.2637e-07 | 2.75 | 3.2727e-11 | 38.0806 | 35.192 | 35.0954 | 13.204 | 11.5773 | 10.0723 | 8.7629 | 8.7629 | 38.2716 | 34.4444 | 34.4444 | 34.4444 |  | TRUE | TRUE | OK | pressure | 0.13 | 0.1
31 | 8.5 | 0.7 | 730 | 550 | 715 | 35 | 80 | 90 | 5 | 5 | 13 | 11.5 | 537.0898 | 216.8613 | 94.3549 | 90.7897 | 1.8656 | 1.8285 | 0.40609 | 0.4272 | 0.43806 | 0.46082 | 1.0215 | 0.94048 | 0.93778 | 11.7409 | 11.9094 | 38.76 | 0.00014749 | 0.00255 | 0.0026975 | 0.0026975 | 2.75 | 1.6202 | 1.6202 | 0.0275 | 0.027225 | 0.026953 | 0.026683 | 0.037126 | 0.021104 | 0.022765 | 0.0026975 | 0.080994 | -2.4799e-07 | 2.75 | 3.2749e-11 | 37.1444 | 34.1992 | 34.1011 | 12.9102 | 11.5773 | 10.0723 | 8.7629 | 8.7629 | 39.5799 | 35.0282 | 35.0282 | 35.0282 |  | TRUE | TRUE | OK | pressure | 0.13 | 0.115
31 | 8.5 | 0.7 | 730 | 550 | 715 | 35 | 80 | 90 | 5 | 5 | 13 | 13 | 537.3835 | 218.6943 | 96.4211 | 92.4517 | 1.8687 | 1.8315 | 0.418 | 0.43972 | 0.45636 | 0.48008 | 0.99433 | 0.91171 | 0.90897 | 11.7602 | 11.9094 | 39.4092 | 0.00014749 | 0.0025927 | 0.0027402 | 0.0027402 | 2.75 | 1.6473 | 1.6473 | 0.0275 | 0.027225 | 0.026953 | 0.026683 | 0.037187 | 0.021722 | 0.023716 | 0.0027402 | 0.082625 | 1.255e-08 | 2.75 | 3.2802e-11 | 36.1576 | 33.1531 | 33.0534 | 12.6165 | 11.5773 | 10.0723 | 8.7629 | 8.7629 | 40.9565 | 35.6322 | 35.6322 | 35.6322 |  | TRUE | TRUE | OK | pressure | 0.13 | 0.13
31 | 8.5 | 0.7 | 730 | 550 | 715 | 35 | 80 | 90 | 5 | 5 | 13 | 14.5 | 537.7227 | 220.7184 | 98.5606 | 94.169 | 1.8722 | 1.835 | 0.43045 | 0.45282 | 0.47568 | 0.5004 | 0.96612 | 0.88178 | 0.87899 | 11.7826 | 11.9094 | 40.0841 | 0.00014749 | 0.0026371 | 0.0027846 | 0.0027846 | 2.75 | 1.6755 | 1.6755 | 0.0275 | 0.027225 | 0.026953 | 0.026683 | 0.037258 | 0.022369 | 0.02472 | 0.0027846 | 0.084347 | 2.3741e-08 | 2.75 | 3.2885e-11 | 35.1318 | 32.0646 | 31.9634 | 12.2773 | 11.5773 | 10.0723 | 8.7629 | 8.7629 | 42.4062 | 36.2573 | 36.2573 | 36.2573 |  | TRUE | TRUE | OK | pressure | 0.13 | 0.145
31 | 8.5 | 0.7 | 730 | 550 | 715 | 35 | 80 | 90 | 5 | 5 | 14.5 | 1 | 537.5272 | 197.2166 | 85.3036 | 80.4895 | 1.8106 | 1.7745 | 0.34615 | 0.36414 | 0.33547 | 0.3529 | 1.129 | 1.0575 | 1.055 | 11.7697 | 11.9094 | 36.1887 | 0.00014749 | 0.0023808 | 0.0025283 | 0.0025283 | 2.75 | 1.5127 | 1.5127 | 0.0275 | 0.027225 | 0.026953 | 0.026683 | 0.03603 | 0.017988 | 0.017433 | 0.0025283 | 0.071452 | 2.0314e-09 | 2.75 | 3.2827e-11 | 41.0527 | 38.4545 | 38.3625 | 12.4728 | 11.9871 | 10.249 | 8.7629 | 8.7629 | 31.6294 | 31.3131 | 31.3131 | 31.3131 |  | TRUE | TRUE | OK | pressure | 0.145 | 0.01
31 | 8.5 | 0.7 | 730 | 550 | 715 | 35 | 80 | 90 | 5 | 5 | 14.5 | 2.5 | 538.0091 | 199.5668 | 86.3705 | 81.8335 | 1.8155 | 1.7793 | 0.35478 | 0.37322 | 0.3494 | 0.36756 | 1.1113 | 1.0386 | 1.036 | 11.8015 | 11.9094 | 36.6112 | 0.00014749 | 0.0024086 | 0.0025561 | 0.0025561 | 2.75 | 1.5303 | 1.5303 | 0.0275 | 0.027225 | 0.026953 | 0.026683 | 0.036128 | 0.018437 | 0.018158 | 0.0025561 | 0.072722 | 3.1858e-09 | 2.75 | 3.287e-11 | 40.4106 | 37.7661 | 37.6732 | 11.9909 | 11.9871 | 10.249 | 8.7629 | 8.7629 | 32.6101 | 31.7949 | 31.7949 | 31.7949 |  | TRUE | TRUE | OK | pressure | 0.145 | 0.025
31 | 8.5 | 0.7 | 730 | 550 | 715 | 35 | 80 | 90 | 5 | 5 | 14.5 | 4 | 538.5178 | 202.0381 | 87.4792 | 83.2167 | 1.8207 | 1.7844 | 0.36376 | 0.38267 | 0.36402 | 0.38294 | 1.0929 | 1.0188 | 1.0163 | 11.8352 | 11.9094 | 37.0513 | 0.00014749 | 0.0024376 | 0.0025851 | 0.0025851 | 2.75 | 1.5487 | 1.5487 | 0.0275 | 0.027225 | 0.026953 | 0.026683 | 0.036231 | 0.018904 | 0.018917 | 0.0025851 | 0.074052 | 3.3758e-09 | 2.75 | 3.2985e-11 | 39.7416 | 37.0488 | 36.9548 | 11.4822 | 11.9871 | 10.249 | 8.7629 | 8.7629 | 33.6372 | 32.2917 | 32.2917 | 32.2917 |  | TRUE | TRUE | OK | pressure | 0.145 | 0.04
31 | 8.5 | 0.7 | 730 | 550 | 715 | 35 | 80 | 90 | 5 | 5 | 14.5 | 5.5 | 539.0546 | 204.6407 | 88.6321 | 84.6409 | 1.8262 | 1.7899 | 0.37313 | 0.39252 | 0.37936 | 0.39908 | 1.0737 | 0.99826 | 0.99565 | 11.8711 | 11.9094 | 37.5103 | 0.00014749 | 0.0024678 | 0.0026153 | 0.0026153 | 2.75 | 1.5679 | 1.5679 | 0.0275 | 0.027225 | 0.026953 | 0.026683 | 0.036341 | 0.019391 | 0.019714 | 0.0026153 | 0.075446 | 3.0033e-09 | 2.75 | 3.309e-11 | 39.044 | 36.3005 | 36.2054 | 10.9454 | 11.9871 | 10.249 | 8.7629 | 8.7629 | 34.7135 | 32.8042 | 32.8042 | 32.8042 |  | TRUE | TRUE | OK | pressure | 0.145 | 0.055
31 | 8.5 | 0.7 | 730 | 550 | 715 | 35 | 80 | 90 | 5 | 5 | 14.5 | 7 | 539.6212 | 207.3856 | 89.832 | 86.108 | 1.8321 | 1.7956 | 0.3829 | 0.4028 | 0.39549 | 0.41604 | 1.0537 | 0.97677 | 0.97412 | 11.9092 | 11.9094 | 37.9894 | 0.00014749 | 0.0024993 | 0.0026468 | 0.0026468 | 2.75 | 1.588 | 1.588 | 0.0275 | 0.027225 | 0.026953 | 0.026683 | 0.036458 | 0.019898 | 0.020552 | 0.0026468 | 0.076909 | 8.6066e-09 | 2.75 | 3.3235e-11 | 38.3156 | 35.5189 | 35.4227 | 10.3788 | 11.9871 | 10.249 | 8.7629 | 8.7629 | 35.8423 | 33.3333 | 33.3333 | 33.3333 |  | TRUE | TRUE | OK | pressure | 0.145 | 0.07
31 | 8.5 | 0.7 | 730 | 550 | 715 | 35 | 80 | 90 | 5 | 5 | 14.5 | 8.5 | 540.2195 | 210.2855 | 91.0818 | 87.6204 | 1.8383 | 1.8017 | 0.39311 | 0.41354 | 0.41245 | 0.43389 | 1.0327 | 0.9543 | 0.95162 | 11.9496 | 11.9094 | 38.4903 | 0.00014749 | 0.0025323 | 0.0026797 | 0.0026797 | 2.75 | 1.6089 | 1.6089 | 0.0275 | 0.027225 | 0.026953 | 0.026683 | 0.036582 | 0.020429 | 0.021434 | 0.0026797 | 0.078445 | 4.9663e-09 | 2.75 | 3.3297e-11 | 37.5544 | 34.7018 | 34.6044 | 9.7805 | 11.9871 | 10.249 | 8.7629 | 8.7629 | 37.0271 | 33.8798 | 33.8798 | 33.8798 |  | TRUE | TRUE | OK | pressure | 0.145 | 0.085
31 | 8.5 | 0.7 | 730 | 550 | 715 | 35 | 80 | 90 | 5 | 5 | 14.5 | 10 | 540.8512 | 213.3548 | 92.3847 | 89.1801 | 1.8449 | 1.8082 | 0.40379 | 0.42477 | 0.43032 | 0.45268 | 1.0108 | 0.93078 | 0.92806 | 11.9927 | 11.9094 | 39.0144 | 0.00014749 | 0.0025667 | 0.0027142 | 0.0027142 | 2.75 | 1.6308 | 1.6308 | 0.0275 | 0.027225 | 0.026953 | 0.026683 | 0.036714 | 0.020984 | 0.022363 | 0.0027142 | 0.08006 | -3.9921e-07 | 2.75 | 3.3418e-11 | 36.7577 | 33.8464 | 33.7477 | 9.1488 | 11.9871 | 10.249 | 8.7629 | 8.7629 | 38.2716 | 34.4444 | 34.4444 | 34.4444 |  | TRUE | TRUE | OK | pressure | 0.145 | 0.1
31 | 8.5 | 0.7 | 730 | 550 | 715 | 35 | 80 | 90 | 5 | 5 | 14.5 | 11.5 | 541.411 | 216.1941 | 93.9083 | 90.7897 | 1.8509 | 1.814 | 0.41509 | 0.43666 | 0.44889 | 0.47221 | 0.98689 | 0.90516 | 0.90241 | 12.0311 | 11.9094 | 39.5873 | 0.00014749 | 0.0026044 | 0.0027519 | 0.0027519 | 2.75 | 1.6547 | 1.6547 | 0.0275 | 0.027225 | 0.026953 | 0.026683 | 0.036832 | 0.021571 | 0.023327 | 0.0027519 | 0.08173 | 4.2646e-07 | 2.75 | 3.3494e-11 | 35.8869 | 32.9149 | 32.8148 | 8.589 | 11.9871 | 10.249 | 8.7629 | 8.7629 | 39.5799 | 35.0282 | 35.0282 | 35.0282 |  | TRUE | TRUE | OK | pressure | 0.145 | 0.115
31 | 8.5 | 0.7 | 730 | 550 | 715 | 35 | 80 | 90 | 5 | 5 | 14.5 | 13 | 541.7022 | 218.0231 | 95.9712 | 92.4517 | 1.854 | 1.8171 | 0.42729 | 0.44949 | 0.46765 | 0.49195 | 0.95902 | 0.87561 | 0.87282 | 12.0511 | 11.9094 | 40.2541 | 0.00014749 | 0.0026483 | 0.0027958 | 0.0027958 | 2.75 | 1.6826 | 1.6826 | 0.0275 | 0.027225 | 0.026953 | 0.026683 | 0.036894 | 0.022205 | 0.024303 | 0.0027958 | 0.083401 | -1.0654e-07 | 2.75 | 3.3598e-11 | 34.8733 | 31.8405 | 31.7389 | 8.2978 | 11.9871 | 10.249 | 8.7629 | 8.7629 | 40.9565 | 35.6322 | 35.6322 | 35.6322 |  | TRUE | TRUE | OK | pressure | 0.145 | 0.13
31 | 8.5 | 0.7 | 730 | 550 | 715 | 35 | 80 | 90 | 5 | 5 | 14.5 | 14.5 | 542.0388 | 220.0436 | 98.1078 | 94.169 | 1.8575 | 1.8206 | 0.44005 | 0.46292 | 0.48746 | 0.51279 | 0.93003 | 0.84487 | 0.84202 | 12.0744 | 11.9094 | 40.9476 | 0.00014749 | 0.0026939 | 0.0028414 | 0.0028414 | 2.75 | 1.7116 | 1.7116 | 0.0275 | 0.027225 | 0.026953 | 0.026683 | 0.036965 | 0.022868 | 0.025332 | 0.0028414 | 0.085165 | 1.6685e-08 | 2.75 | 3.3626e-11 | 33.8193 | 30.7224 | 30.6191 | 7.9612 | 11.9871 | 10.249 | 8.7629 | 8.7629 | 42.4062 | 36.2573 | 36.2573 | 36.2573 |  | TRUE | TRUE | OK | pressure | 0.145 | 0.145

## Parameters
Параметр | Значение
P1, МПа | 31
P7, МПа | 8.5
x | 0.7
TR1, °C | 730
TR2, °C | 550
T2_set, °C | 715
T7, °C | 35
Q_HEAT, МВт | 2.75
eta_turb_mech | 0.99
eta_generator | 0.99
eta_mc_mech | 0.97
eta_rc_mech | 0.97
eta_drive | 0.98
KPDcomp базовый | 0.8
KPDturb базовый | 0.9
dT HTHE базовый, K | 5
dT LTHE базовый, K | 5
dP hot базовый | 0.03
dP cold базовый | 0.02
dP COOL фиксированный | 0.03
P_Na, МПа | 0.16
P_water, МПа | 0.5
КПД насоса | 0.8
КПД двигателя | 0.95
dT воды, K | 10